## planilha+gráfico
|  |  | Tar | temperatura do ar exterior (graus Celsius) | [7 empty] | Final de semana/ feriado
|  |  | Ts | temperatura do substrato (graus Celsius) | [6 empty] | R | Revira
|  |  | V | Volume do lixiviado + condensado em litros (acumulado) | [7 empty] | Correção de umidade
|  | Dia / evento | Composteira C1 |  |  |  | Composteira C2 |  |  |  | Composteira C3 |  |  |  | Composteira C4 |  |  |  | Dia / Evento | Resumo das temperaturas |  |  |  |  | Gráfico 1. - Temperatura (graus Celsius) |  |  | Acúmulo de lixiviado
|  |  | Tar | Ts | V (l) | Obs. | Tar | Ts | V (l) | Obs. | Tar | Ts | V (l) | Obs. | Tar | Ts | V (l) | Obs. |  | C1 | C2 | C3 | C4 | AR |  |  | Evento | C1 | C2 | C3 | C4 | C4 normal | Gráfico 2. - Geração de lixiviado (litros acumulados)
|  | 1 | 18.9 | 32.4 | 2 | 1.1. | 18.9 | 34.3 | 2 | 1.1. | . | 40.1 | 4.2 | 1.1. | 18.9 | 41.2 | 2 | 1.2. | 1 | 32.4 | 34.3 | 40.1 | 41.2 | 18.9 |  |  | 1 | 2 | 2 | 4.2 | 2 | 3.3333
OBSERVAÇÕES |  | 2 | 18.9 | 38.5 | 3.25 | 1.1. | 18.9 | 40.4 | 3.95 | 1.1. | 18.9 | 42.5 | 5.95 | 1.1. | 18.9 | 44.7 | 4 | 1.2. | 2 | 38.5 | 40.4 | 42.5 | 44.7 | 18.9 |  |  | 2 | 3.25 | 3.95 | 5.95 | 4 | 6.6667
1.1. | Recipiente com tampa | 3 | 19.8 | 36.5 | 4.2 | 1.1 | 19.8 | 37 | 5 | 1.1. | 19.8 | 35.8 | 6.95 | 1.1. | 19.8 | 44.4 | 4.15 | 1.2. | 3 | 36.5 | 37 | 35.8 | 44.4 | 19.8 |  |  | 3 | 4.2 | 5 | 6.95 | 4.15 | 6.9167
1.2. | Recipiente sem tampa | 4 | 23.4 | 38 | 5.9 | 1.1. | 23.4 | 38.2 | 6.5 | 1.1. | 23.4 | 37.6 | 7.95 | 1.1. | 23.4 | 38.9 | 4.5 | 1.2. | 4 | 38 | 38.2 | 37.6 | 38.9 | 23.4 |  |  | 4 | 5.9 | 6.5 | 7.95 | 4.5 | 7.5
1.3. | Correção umidade. Acréscimo de 4,0 litros do próprio lixiviado. | 5 | 21.6 | 39.4 | 6 | 1.2. | 21.6 | 40.3 | 6.9 | 1.2. | 21.6 | 38.4 | 8 | 1.2. | 21.6 | 40.2 | 4.8 | 1.2. | 5 | 39.4 | 40.3 | 38.4 | 40.2 | 21.6 |  |  | 5 | 6 | 6.9 | 8 | 4.8 | 8
1.4. | Correção umidade. Substrato com cerca de 35% de umidadeAcréscimo de 3,0 litros do próprio lixiviado. | 6 | 21.8 | 36.1 | 6.35 | 1.2. | 21.8 | 39.4 | 7.1 | 1.2. | 21.8 | 37.3 | 8.25 | 1.2. | 21.8 | 39 | 4.85 | 1.2. | 6 | 36.1 | 39.4 | 37.3 | 39 | 21.8 |  |  | 6 | 6.35 | 7.1 | 8.25 | 4.85 | 8.0833
|  | 7 | 22.2 | 35.8 | 6.9 | 1.1. | 22.2 | 38.3 | 7.6 | 1.1. | 22.2 | 36.5 | 8.55 | 1.1. | 22.2 | 38.5 | 4.95 | 1.2. | 7 | 35.8 | 38.3 | 36.5 | 38.5 | 22.2 |  |  | 7 | 6.9 | 7.6 | 8.55 | 4.95 | 8.25
|  | 8 | 25.2 | 30 | 8.7 | 1.1. | 25.2 | 32.3 | 9.3 | 1.1. | 25.2 | 38.5 | 9.55 | 1.1. | 25.2 | 37.5 | 5.4 | 1.2. | 8 | 30 | 32.3 | 38.5 | 37.5 | 25.2 |  |  | 8 | 8.7 | 9.3 | 9.55 | 5.4 | 9
|  | 9 | 21.8 | 40.1 | 8.9 | 1.1. | 21.8 | 40.7 | 9.6 | 1.1. | 21.8 | 44.8 | 9.9 | 1.1. | 21.8 | 38 | 5.5 | 1.2. | 9 | 40.1 | 40.7 | 44.8 | 38 | 21.8 |  |  | 9 | 8.9 | 9.6 | 9.9 | 5.5 | 9.1667
|  | 10 | 25 | 38.9 | 9.3 | 1.1. | 25 | 42.8 | 10 | 1.1. | 25 | 43.1 | 10.1 | 1.1. | 25 | 34.9 | 5.6 | 1.2. | 10 | 38.9 | 42.8 | 43.1 | 34.9 | 25 |  |  | 10 | 9.3 | 10 | 10.1 | 5.6 | 9.3333
|  | 11 | 26 | 33.8 | 9.5 | 1.1. | 26 | 39.4 | 10.5 | 1.1. | 26 | 41.7 | 10.3 | 1.1. | 26 | 34.1 | 5.8 | 1.2. | 11 | 33.8 | 39.4 | 41.7 | 34.1 | 26 |  |  | 11 | 9.5 | 10.5 | 10.3 | 5.8 | 9.6667
|  | 12 | 30 | 30.2 | 9.8 | 1.1. | 30 | 38.1 | 10.8 | 1.1. | 30 | 39.2 | 10.7 | 1.1. | 30 | 33.7 | 6.15 | 1.2.+1.3. | 12 | 30.2 | 38.1 | 39.2 | 33.7 | 30 |  |  | 12 | 9.8 | 10.8 | 10.7 | 6.15 | 10.25
|  | 13 | 23.2 | 30.6 | 10 | 1.1. | 23.2 | 35.2 | 11 | 1.1. | 23.2 | 41.7 | 10.95 | 1.1. | 23.2 | 35.4 | 4.1 | 1.2. | 13 | 30.6 | 35.2 | 41.7 | 35.4 | 23.2 |  |  | 13 | 10 | 11 | 10.95 | 4.1 | 6.8333
|  | 14 | 25.8 | 33 | 10.75 | 1.1. | 25.8 | 32.8 | 11.45 | 1.1. | 25.8 | 36.6 | 11.3 | 1.1. | 25.8 | 32.9 | 4.65 | 1.2. | 14 | 33 | 32.8 | 36.6 | 32.9 | 25.8 |  |  | 14 | 10.75 | 11.45 | 11.3 | 4.65 | 7.75
|  | 15 | 29.3 | 38.2 | 10.85 | 1.1. | 29.3 | 34.7 | 11.9 | 1.1. | 29.3 | 35.8 | 12 | 1.1. | 29.3 | 33.6 | 5.2 | 1.2. | 15 | 38.2 | 34.7 | 35.8 | 33.6 | 29.3 |  |  | 15 | 10.85 | 11.9 | 12 | 5.2 | 8.6667
|  | 16 | 26.1 | 38.6 | 10.9 | 1.1. | 26.1 | 37.6 | 12 | 1.1. | 26.1 | 37 | 12.65 | 1.1. | 26.1 | 33.1 | 5.5 | 1.2. | 16 | 38.6 | 37.6 | 37 | 33.1 | 26.1 |  |  | 16 | 10.9 | 12 | 12.65 | 5.5 | 9.1667
|  | 17 | 22.6 | 38.7 | 11 | 1.1. | 22.6 | 40.1 | 12.15 | 1.1. | 22.6 | 35.3 | 12.95 | 1.1. | 22.6 | 29.1 | 5.65 | 1.2. | 17 | 38.7 | 40.1 | 35.3 | 29.1 | 22.6 |  |  | 17 | 11 | 12.15 | 12.95 | 5.65 | 9.4167
|  | 18 | 22.8 | 37.8 | 11.2 | 1.1. | 22.8 | 36.4 | 12.5 | 1.1. | 22.8 | 33.1 | 13.3 | 1.1. | 22.8 | 26.9 | 5.7 | 1.2. | 18 | 37.8 | 36.4 | 33.1 | 26.9 | 22.8 |  |  | 18 | 11.2 | 12.5 | 13.3 | 5.7 | 9.5
|  | 19 | 23.2 | 36.8 | 11.5 | 1.1. | 23.2 | 35.8 | 12.8 | 1.1. | 23.2 | 31.7 | 13.65 | 1.1. | 23.2 | 25.5 | 5.7 | 1.2. | 19 | 36.8 | 35.8 | 31.7 | 25.5 | 23.2 |  |  | 19 | 11.5 | 12.8 | 13.65 | 5.7 | 9.5
|  | 20 | 23.4 | 36.1 | 11.8 | 1.1. | 23.4 | 34.8 | 13 | 1.1. | 23.4 | 29.4 | 13.95 | 1.1. | 23.4 | 24.2 | 5.7 | 1.2. | 20 | 36.1 | 34.8 | 29.4 | 24.2 | 23.4 |  |  | 20 | 11.8 | 13 | 13.95 | 5.7 | 9.5
|  | 21 | 22.5 | 38.4 | 11.8 | 1.1. | 22.5 | 37.5 | 13 | 1.1. | 22.5 | 33.6 | 13.95 | 1.1. | 22.5 | 24.2 | 5.7 | 1.2. | 21 | 38.4 | 37.5 | 33.6 | 24.2 | 22.5 |  |  | 21 | 11.8 | 13 | 13.95 | 5.7 | 9.5
|  | 22 | 23.6 | 36.3 | 11.9 | 1.1. | 23.6 | 34.9 | 13.05 | 1.1. | 23.6 | 31.4 | 13.95 | 1.1. | 23.6 | 23.4 | 5.7 | 1.2. | 22 | 36.3 | 34.9 | 31.4 | 23.4 | 23.6 |  |  | 22 | 11.9 | 13.05 | 13.95 | 5.7 | 9.5
|  | 23 | 23.2 | 35.3 | 12.1 | 1.1. | 23.2 | 31.3 | 13.2 | 1.1. | 23.2 | 32 | 13.95 | 1.1. | 23.2 | 24.6 | 5.7 | 1.2. | 23 | 35.3 | 31.3 | 32 | 24.6 | 23.2 |  |  | 23 | 12.1 | 13.2 | 13.95 | 5.7 | 9.5
|  | 24 | 25.8 | 33.3 | 12.7 | 1.1. | 25.8 | 31.5 | 13.65 | 1.1. | 25.8 | 31.2 | 14.05 | 1.1. | 25.8 | 25.6 | 5.7 | 1.2. | 24 | 33.3 | 31.5 | 31.2 | 25.6 | 25.8 |  |  | 24 | 12.7 | 13.65 | 14.05 | 5.7 | 9.5
|  | 25 | 24.8 | 33.6 | 12.8 | 1.1. | 24.8 | 31.8 | 13.8 | 1.1. | 24.8 | 31.4 | 14.15 | 1.1. | 24.8 | 25.9 | 5.7 | 1.2. | 25 | 33.6 | 31.8 | 31.4 | 25.9 | 24.8 |  |  | 25 | 12.8 | 13.8 | 14.15 | 5.7 | 9.5
|  | 26 | 24.2 | 34.7 | 12.95 | 1.1. | 24.2 | 32.3 | 14.05 | 1.1. | 24.2 | 31.7 | 14.4 | 1.1. | 24.2 | 27.1 | 5.7 | 1.2. | 26 | 34.7 | 32.3 | 31.7 | 27.1 | 24.2 |  |  | 26 | 12.95 | 14.05 | 14.4 | 5.7 | 9.5
|  | 27 | 22.8 | 34.6 | 13.3 | 1.1. | 22.8 | 32.2 | 14.45 | 1.1. | 22.8 | 31.6 | 14.45 | 1.1. | 22.8 | 26.8 | 5.7 | 1.2. | 27 | 34.6 | 32.2 | 31.6 | 26.8 | 22.8 |  |  | 27 | 13.3 | 14.45 | 14.45 | 5.7 | 9.5
|  | 28 | 25.3 | 35.1 | 13.4 | 1.1. | 25.3 | 31.6 | 14.7 | 1.1. | 25.3 | 32.4 | 14.7 | 1.1. | 25.3 | 27.3 | 5.7 | 1.2. | 28 | 35.1 | 31.6 | 32.4 | 27.3 | 25.3 |  |  | 28 | 13.4 | 14.7 | 14.7 | 5.7 | 9.5
|  | 29 | 28.9 | 37.9 | 13.5 | 1.1. | 28.9 | 34.3 | 14.95 | 1.1. | 28.9 | 34.7 | 14.8 | 1.1. | 28.9 | 29.8 | 5.7 | 1.2. | 29 | 37.9 | 34.3 | 34.7 | 29.8 | 28.9 |  |  | 29 | 13.5 | 14.95 | 14.8 | 5.7 | 9.5
|  | 30 | 21.5 | 39.3 | 13.6 | 1.1. | 21.5 | 37.4 | 15.25 | 1.1. | 21.5 | 37.2 | 14.8 | 1.1. | 21.5 | 32.3 | 5.7 | 1.2. | 30 | 39.3 | 37.4 | 37.2 | 32.3 | 21.5 |  |  | 30 | 13.6 | 15.25 | 14.8 | 5.7 | 9.5
|  | 31 | 27.7 | 31.5 | 13.6 | 1.1. | 27.7 | 33.5 | 16.25 | 1.1. | 27.7 | 34.4 | 14.8 | 1.1. | 27.7 | 22.5 | 5.7 | 1.2. | 31 | 31.5 | 33.5 | 34.4 | 22.5 | 27.7 |  |  | 31 | 13.6 | 16.25 | 14.8 | 5.7 | 9.5
|  | 32 | 28.4 | 31.9 | 13.85 | 1.1. | 28.4 | 32.1 | 16.5 | 1.1. | 28.4 | 32.2 | 14.8 | 1.1. | 28.4 | 24.7 | 5.7 | 1.2. | 32 | 31.9 | 32.1 | 32.2 | 24.7 | 28.4 |  |  | 32 | 13.85 | 16.5 | 14.8 | 5.7 | 9.5
|  | 33 | 30.4 | 33.1 | 14.1 | 1.1.+1.4 | 30.4 | 30.1 | 16.75 | 1.1.+1.4. | 30.4 | 30.2 | 14.85 | 1.1.+1.4. | 30.4 | 28 | 5.7 | 1.2.+1.4 | 33 | 33.1 | 30.1 | 30.2 | 28 | 30.4 |  |  | 33 | 14.1 | 16.75 | 14.85 | 5.7 | 9.5
|  | 34 | 23 | 35.6 | 11.95 | 1.1. | 23 | 35.2 | 14.35 | 1.1. | 23 | 33.1 | 13 | 1.1. | 23 | 31.3 | 2.7 | 1.2. | 34 | 35.6 | 35.2 | 33.1 | 31.3 | 23 |  |  | 34 | 11.95 | 14.35 | 13 | 2.7 | 4.5
|  | 35 | 24.3 | 34.3 | 12.45 | 1.1. | 24.3 | 33.1 | 15.25 | 1.1. | 24.3 | 30.7 | 13.6 | 1.1. | 24.3 | 30.7 | 2.75 | 1.2. | 35 | 34.3 | 33.1 | 30.7 | 30.7 | 24.3 |  |  | 35 | 12.45 | 15.25 | 13.6 | 2.7 | 4.5
|  | 36 | 23.7 | 31.7 | 12.7 | 1.1. | 23.7 | 30.5 | 15.7 | 1.1. | 23.7 | 27.4 | 13.7 | 1.1. | 23.7 | 29.9 | 2.75 | 1.2. | 36 | 31.7 | 30.5 | 27.4 | 29.9 | 23.7 |  |  | 36 | 12.7 | 15.7 | 13.7 | 2.7 | 4.5
|  | 37 | 25.6 | 29.3 | 12.95 | 1.1. | 25.6 | 30.2 | 15.95 | 1.1. | 25.6 | 27.3 | 13.85 | 1.1. | 25.6 | 26.1 | 2.75 | 1.2. | 37 | 29.3 | 30.2 | 27.3 | 26.1 | 25.6 |  |  | 37 | 12.95 | 15.95 | 13.85 | 2.7 | 4.5
|  | 38 | 22.2 | 28.1 | 13.3 | 1.1. | 22.2 | 29.6 | 16.1 | 1.1. | 22.2 | 25.8 | 14.05 | 1.1. | 22.2 | 25.5 | 2.75 | 1.2. | 38 | 28.1 | 29.6 | 25.8 | 25.5 | 22.2 |  |  | 38 | 13.3 | 16.1 | 14.05 | 2.7 | 4.5
|  | 39 | 21.6 | 26.9 | 13.6 | 1.1. | 21.6 | 29.4 | 16.25 | 1.1. | 21.6 | 25.3 | 14.25 | 1.1. | 21.6 | 23.7 | 2.75 | 1.2. | 39 | 26.9 | 29.4 | 25.3 | 23.7 | 21.6 |  |  | 39 | 13.6 | 16.25 | 14.25 | 2.7 | 4.5
|  | 40 | 20.8 | 26.2 | 13.6 | 1.1 | 20.8 | 28.8 | 16.4 | 1.1. | 20.8 | 24.9 | 14.3 | 1.1. | 20.8 | 22.2 | 2.75 | 1.2. | 40 | 26.2 | 28.8 | 24.9 | 22.2 | 20.8 |  |  | 40 | 13.6 | 16.4 | 14.3 | 2.75 | 4.5833
|  | 41 | 23.5 | 27.4 | 13.65 | 1.1. | 23.5 | 28.3 | 16.4 | 1.1. | 23.5 | 25.4 | 14.3 | 1.1. | 23.5 | 22.4 | 2.75 | 1.2. | 41 | 27.4 | 28.3 | 25.4 | 22.4 | 23.5 |  |  | 41 | 13.65 | 16.4 | 14.3 | 2.75 | 4.5833
|  | 42 | 25.8 | 26.6 | 13.65 | 1.1. | 25.8 | 28 | 16.45 | 1.1. | 25.8 | 25.4 | 14.3 | 1.1. | 25.8 | 22.7 | 2.75 | 1.2. | 42 | 26.6 | 28 | 25.4 | 22.7 | 25.8 |  |  | 42 | 13.65 | 16.45 | 14.3 | 2.75 | 4.5833
|  | 43 | 19.2 | 27.4 | 13.65 | 1.1. | 19.2 | 27.3 | 16.5 | 1.1. | 19.2 | 25.7 | 14.3 | 1.1. | 19.2 | 22.4 | 2.75 | 1.2. | 43 | 27.4 | 27.3 | 25.7 | 22.4 | 19.2 |  |  | 43 | 13.65 | 16.5 | 14.3 | 2.75 | 4.5833
|  | 44 | 18.1 | 27.1 | 13.65 | 1.1. | 18.1 | 27.9 | 16.5 | 1.1. | 18.1 | 25.2 | 14.3 | 1.1. | 18.1 | 22.6 | 2.75 | 1.2. | 44 | 27.1 | 27.9 | 25.2 | 22.6 | 18.1 |  |  | 44 | 13.65 | 16.5 | 14.3 | 2.75 | 4.5833
temperatura x evento

## Ocorrências + Substratos
OCORRÊNCIAS
Composteiras instaladas no dia zero com temperatura ambiente de 19 graus Celsius. A finalização do processo ocorreu 44 dias após seu início.
As composteiras C1 e C2 e C3 foram instaladas com volume nominal de 100 litros de substrato. A composteira C4 foi instalada com 60 litros de substrato. As composteiras C1 e C2 foram preenchidas com substrato tipo A. As composteiras C3 e C4 foram instaladas com substrato tipo B.
Na primeira revira a aferição qualitativa de umidade indicou nas composteiras C1-C2, teor de 45%, levemente abaixo do ideal, enquanto as composteiras C3-C4 apresentavam teor de umidade mais baixa, algo como 40%.
Na segunda revira a aferição qualitativa de umidade indicou que os substratos das composteiras C1-C2 apresentavam umidade muito elevada, algo como 70%, enquanto as composteiras C3-C4 apresentavam baixa umidade, algo como 45%. Foi realizada correção de umidade somente na composteira C4 acrescentando-se 4,0 litros de lixiviado da própria composteira, durante a revira.
Na terceira revira os substratos apresentavam grau de umidade da ordem de 45% em todas as composteiras.
Na quarta revira todos os substratos apresentavam teor de umidade muito baixo, estimado em 35%. Foi realizada correção de umidade nas quatro composteiras através da adição de 3,0 litros de lixiviado em cada composteira, utilizando o líquido gerado por cada composteira.
Durante todo o processo as composteiras C1, C2 e C3 permaneceram fechadas com tampa plástica sem dispositivo de ventilação, enquanto a composteira C4 permaneceu aberta, protegida por telhado em toda a superfície superior.
Composteiras C1 (100 litros) e C2 (100 litros)
Volume total castanho | 80 | 40% | Relação C/N | 66.67%
Volume total verde | 120 | 60%
Percentual de verduras | 72 | 36%
Percentual de frutas | 30 | 15%
Percentual de legumes | 18 | 9%
Volume Total | 200
Verduras: alface, coentro, rúcula, cebola, repolho, salsa, cebolinha, couve.
Legumes: cenoura, beterraba, pimenta, quiabo, abóbora, vagem, tomate, pimenta.
Frutas: jaca, maracujá, banana, abacate,, melancia, cambuci, abacaxi, manga,
Composteiras C3 (100 litros) e C4 (60 litros)
Volume total castanho | 60 | 37.5% | Relação C/N | 60%
Volume total verde | 100 | 62.5%
Percentual de verduras | 50 | 31.25%
Percentual de frutas | 25 | 15.62%
Percentual de legumes | 20 | 12.5%
Outros: casca de ovo, borra de café | 5 | 3.125%
Volume Total | 160
Verduras: folha verde claro (40%), folhas verde escuro com talos duros (60%)
Legumes: variados uniforme (70%), tomate (30%)
Frutas: melancia, abacaxi, laranja, maça,

## Trabalho
https://moodle.ufabc.edu.br/pluginfile.php/193744/mod_resource/content/1/Aula%20em%20PDF.pdf
Cada grupo elaborará em formato livre um trabalho, que terá por conteúdo:
Respostas a dez questões sobre uma experiência de compostagem realizada. Em razão da complexidade do processo de transformação bioquímica da matéria espera-se que o grupo formule hipóteses explicativas sobre os fenômenos a serem questionados, a partir do aprendizado das bases científicas da Compostagem, análise dos registros de monitoramento de temperatura e geração de lixiviado e da composição dos substratos das composteiras C1-C2 e C3-C4.
O trabalho deverá ser entregue em formato eletrônico (PDF) no Tidia da disciplina e postado no endereço [glameira@uol.com.br].
Data da entrega: de acordo com o Plano de Aulas da disciplina.
Questões:
.01 | Após 24 hs da instalação das composteiras verificou-se sensível diferença no patamar de temperatura entre as composteiras C1-C2 e C3-C4 . O que poderia explicar essa diferença? | A mistura de substrato implementada na C3-C4 possui maior porcentagem de legumes e destes, com uma concentração de 30% de tomates, nos levando a crer que possui uma umidade maior, por este motivo apresentando maiores temperaturas logo nas primeiras 24h
.02 | No 3o. dia verificou-se significativa diferença de temperatura do substrato entre o grupo de composteiras C1-C2-C3 e a composteira C4, a qual apresenta volume de substrato menor. Por quê? | A principal diferença entre esses dois grupos, é que na C4 existe uma tela e não uma tampa de vedação, ventilando e nutrindo de oxigenio todo o processo. Outro fato é que por apresentar menor volume, pode possuir uma menor compactação natural, novamente auxiliando na oxigenação.
.03 | Por ocasião do evento 7 todas as composteiras apresentaram valores baixos de temperatura. Por quê? | É interessante olhar para os dias anteriores, onde dois dias antes todas as composteiras foram abertas e ao mesmo tempo houve uma queda da temperatura ambiente, que cuminou para uma pequena tendencia de queda. No evento 7, houve a revira e o fechamento das composteiras com exceção da C4. Assim podemos pensar que nos eventos 5 e 6, houve uma absorção do calor pelo ambiente e no evento 7 essa absorção ficou maior por ter a revira. Também podemos dizer que em todas elas, houveram constatação de uma umidade menor do que a esperada.
.04 | Após a primeira revira as composteiras C1-C2 apresentaram queda de temperatura nas primeiras 24 hs, ao contrário do esperado,ocorrendo elevação de temperatura nas 24 horas seguintes. Por quê? | É possível avaliar que nas composteiras C1 E C2 houve uma notável queda nas temperaturas ao longo do tempo, chegando nas minimas no dia apos a revira, o que indica a diminuição da atividade aeróbia, relacionado este fator com a geração de liquidos,consideravelmente mais elevados para o periodo, é possível afirmar que há um aumento na atividade anaeróbia reponsavel pela geração de lixiviado, assim justificando a queda. A elevação se dá somente ao passo que a reações aeróbias chegam a uma alta atividade | nao tem as condições ambientais para garantir o desenvolvimento microbriano
.05 | O que pode ter ocorrido com a composteira C4 entre os eventos 5 e 12? | Por estar aberto, com uma tela, a umidade não fica retira. A temperatura ambiente é crescente nesse período, e contribui com a evaporação da umidade. Assim, com apenas 35% de umidade no processo de compostagem, se fez necessário acrescentar 4,0 litros do próprio lixiviado.
.06 | Por que a partir do evento 34 houve uma tendência de queda das temperaturas de todas as composteiras? | A partir do evento 34 temos o inicio da Fase de Maturação, que é caracterizada pela queda da atividade microbiana, assim como a diminuição da temperatura nas composteiras. Durante esta etapa o composto é transformado em húmus livre de metais pesados, tóxicos e patogênicos.
.07 | Por que a composteira C4 teve uma geração de lixiviado em volume tão diferente das outras três composteiras? | Um detalhe importante a se considerar é que as três primeiras, houve um periodo (5 e 6) a qual estas permaneceram abertas indicando a possibilidade da entrada de pequenos organismos, já a C4 não existe tal possibilidade, pois esta permaneceu envolta de uma tela por todo o periodo. Outro fator a se considerar é o pH, que conforme avança na decomposição, tende a ir para a neutralidade, que por sua vez tente a proliferar fungos, e por isso se recomenda diminuir a exposição ao oxigenio, coisa que não acontece na C4.
.08 | Comente a consequência da revira no desenvolvimento das curvas de temperatura das quatro composteiras. | A revira promove a aeração do extrato, fato este que permite a maior atividade de microorganismo para manter a temperatura ideal para realização do processo de compostagem, além disso no ato, coloca o extrato em contato com o ambiente principalmente os que estão fechados. Ao normalizar o gráfico pela temperatura ambiente, vemos uma correlação inversamente proporcional a temperatura, e ao olhar para seus valores, podemos ver que quando a temperatura ambiente cai, a temperatura das composteiras aumentam.
.09 | As composteiras C3 e C4 apresentam o mesmo substrato. Efetue uma análise comparativa do comportamento das duas curvas de temperatura e qual a possível razão da diferença de patamar. | As curvas são bem parecidas em seu formato, novamente olhando para as curvas normalizadas. A curva da C4 começa maior, e aqui podemos dizer que é por ser constantemente aerada. Já na primeira revira ela inverte com a C3 que após esse ganho de oxigenio aumenta sua temperatura e segue assim até o final pois este possui maior quantidade de substrato.
.10 | No manejo do substrato o que precisaria ser feito para o processo alcançar e permanecer na fase termófila? | Para essa etapa, a temperatura mínima deve ser entre 25 e 45 °C, e a temperatura ótima fica entre 50 e 55 °C. As temperaturas altas são controladas pelo reviramento, por isso a importância desse procedimento. Além disso, a falta de umidade ou falta de nitrogênio também podem ser os causadores de baixa temperatura. Nesses casos, adicionar o próprio lixiviado e materiais ricos em nitrogênio (como gramas e esterco) podem manter o processo na fase termofílica |  | manter a relaçao C/N dentro de 25 a 35; aqui temos q ver a relação de castanho e nitrogenio; volumes proximos de 300/500L para aquecer; o reviramento é uma forma de manter quente; controle de umidade