## Sheet1
Hidrostática: Empuxo e Princípio de Arquimedes
Diâmetro do Cilindro (m) | 0.0283 | Desconto (N) |  |  | 0.2
Altura Total (m) | 0.072 | [5 empty] | Incerteza do Diametro |  |  | 2.5e-05 |  | <- Inserir valor
[7 empty] | Incerteza Ab |  |  | 1.1113e-06
Volume Cilindro (m3) | 4.5289e-05 | [5 empty] | Incerteza Volume |  |  | 1.6226e-07
Parte 1 - Verificação P.A |  | Parte 2 - Densidade |  |  |  |  | Parte 3 - Densidade via Gráfico |  |  |  | Gráfico
Conjunto (N) | 0.95 | Massa Cilindro (g) |  |  | 63 |  | h (m) |  | Pap (N)
Conjunto + H2O (N) | 0.465 | [5 empty] | 0 |  | 0.84
|  | Empuxo |  |  | 0.485 |  | 0.002 |  | 0.8
P.A - Todo corpo imerso em um fluido sofre ação de uma força (empuxo) verticalmente para cima, cuja intensidade é igual ao peso do fluido deslocado pelo corpo. |  | Densidade do Liquido |  |  | 1092.749 |  | 0.012 |  | 0.73
[7 empty] | 0.022 |  | 0.64
[7 empty] | 0.032 |  | 0.61
[7 empty] | 0.042 |  | 0.53
[7 empty] | 0.052 |  | 0.5
[7 empty] | 0.062 |  | 0.42
Empuxo | 0.485 | [5 empty] | Pap = -m*Area*h*g+P - Portanto temos que o coeficiente angular é m*Area*g - Sabendo o módulo da Area e da gravidade podemos calcular a densidade
Peso do Fluido Deslocado | 0.485
Portanto com os dados obtidos temos a comprovação do Princípio de Arquimedes | [10 empty] | Área |  | 0.00062902
[11 empty] | Densidade |  | 1135.5577
Calculo - Reta média c/ incertezas - Inserir no relatorio
|  | Quantidade de dados |  |  |  |  | 8
Análise dos dados - reta media/ incerteza
Reta Máxima
|  | x1 | 0 | x2 | 0.062 | coef a | -7.0968
|  | y1 | 0.85 | y2 | 0.41 | coef b | 0.85
Reta Mínima
|  | x1 | 0 | x2 | 0.062 | coef a | -6.4516
|  | y1 | 0.83 | y2 | 0.43 | coef b | 0.83
Reta Média
|  | a |  | -6.7742 |  | inc a |  | 2.395
|  | b |  | 0.84 |  | inc b |  | 0.29698