## Parte 1
R (m) | R2 (m2) | 5T (s) |  |  |  |  | T (s) | T2 (s2) | inc t | inc T^2 | Comprimento Total
0.3 | 0.09 | 32.16 | 32.95 | 32.91 | 32.13 | 32.28 | 6.4972 | 42.2136 | 1.4373 | 12.9944 | 0.6
0.25 | 0.0625 | 27.14 | 27.4 | 27.94 | 27.21 | 27.37 | 5.4824 | 30.0567 | 1.2172 | 10.9648 |  |  |  | Importante ressaltar que devido a incerteza de 1 da massa durante os cálculos foi considerado a mesma massa para ambos os pesos de 0.235 kg
0.2 | 0.04 | 22.54 | 22.63 | 22.55 | 22.53 | 22.54 | 4.5116 | 20.3545 | 1.0076 | 9.0232 | Massas (kg)
0.15 | 0.0225 | 18.15 | 18.24 | 18.99 | - | - | 3.692 | 13.6309 | 0.053254 | 0.3692 | m1 | 0.235
0.1 | 0.01 | 14.19 | 14.99 | 13.9 | - | - | 2.872 | 8.2484 | 0.065187 | 0.37443 | m2 | 0.236
0.05 | 0.0025 | 11.13 | 11.98 | 10.84 | - | - | 2.2633 | 5.1227 | 0.068414 | 0.30969 | mbarra | 0.132
Null | - | 9.44 | 9.53 | 9.44 | - | - | 1.894 | - | 0.006 | 0.022728
To
[11 empty] | a - Coeficiente Angular |  | 421.64
[11 empty] | D - Torque Restaurador |  | 0.044006
[9 empty] | inc m | 0.001
[11 empty] | Incerteza D | 0.00018726
[9 empty] | inc R | inc R^2
[9 empty] | 0.0005 | 0.0003
[9 empty] | 0.0005 | 0.00025
[9 empty] | 0.0005 | 0.0002
[9 empty] | 0.0005 | 0.00015
[9 empty] | 0.0005 | 0.0001
[9 empty] | 0.0005 | 5e-05

## Parte 2
a (m) | a2 (m2) | 3T (s) |  |  | T (s) | inc T | (T/2p)2 | Ja | inc Ja
0 | 0 | 10.73 | 10.53 | 10.31 | 3.5078 | 0.04043 | 0.31168 | 0.013716 | 0.00016851
0.04 | 0.0016 | 10.87 | 10.74 | 10.47 | 3.5644 | 0.039268 | 0.32183 | 0.014162 | 0.00016726 | Massa - m1 |  | 0.687
0.08 | 0.0064 | 12.99 | 12.11 | 12.15 | 4.1389 | 0.095633 | 0.43392 | 0.019095 | 0.00044863 | Raio - R1 |  | 0.2
0.12 | 0.0144 | 13.78 | 13.47 | 13.76 | 4.5567 | 0.033389 | 0.52594 | 0.023145 | 0.00019612 | D |  | 0.044006
0.16 | 0.0256 | 15.38 | 15.5 | 15.41 | 5.1433 | 0.012019 | 0.67008 | 0.029488 | 0.00014316
[10 empty] | Jcm |  | 0.014
[10 empty] | inc D | 0.00018726
[9 empty] | inc a | inc a^2
[9 empty] | 0.0005 | 0
[9 empty] | 0.0005 | 4e-05
[9 empty] | 0.0005 | 8e-05
[9 empty] | 0.0005 | 0.00012
[9 empty] | 0.0005 | 0.00016

## Parte 3
Corpo | M (kg) | R (m) | 5T (s) |  |  | T (s) | (T/2p)2 | 0.0435 | Raio interno
Cilindro Sólido | 0.332 | 0.0445 | 3.65 | 3.33 | 3.43 | 0.694 | 0.0122 | 0.045 | Raio externo | Importante ressaltar que devido a proxiidade dos diametros externo e interno foi utilizado com Momento de Inércia MR^2
Cilindro Oco | 0.401 | 0.04425 | 4.64 | 4.38 | 4.56 | 0.90533 | 0.020761
Suporte | 0.133 | 0.022187 | 2.3 | - | - | 0.46 | 0.0053599 | D | 0.044006
* Foram subtraidos o valor do momento de inércia do suporte
Corpo | Jt* | Jr | Jt/Jr | Jt/Jr teor
Cilindro Sólido | 0.00030101 | 0.00065744 | 0.45785 | 0.5
Cilindro Oco | 0.00067777 | 0.00078518 | 0.8632 | 1
Suporte | 0.00023587 | - | - | -