## Aço
ID | TestNo | PlayTime | LoadValue(N) | PositionValue (mm) | Lf (mm) | Comprimento (lo - mm) | Área (Ao) | Deform | Real Deform | Tensao (MPa) | Tensão Real (MPa) |  | along total | along unif plast
1 | 1698 | 0.13333 | 56.08 | 0.00494 | 80.0049 | 80 | 3.117e-05 | 6.175e-05 | 6.1748e-05 | 1.7992 | 1.7993 |  | 0.31196 | 0.25966
2 | 1698 | 0.2 | 56.59 | 0.01019 | 80.0102 | 80 | 3.117e-05 | 0.00012737 | 0.00012737 | 1.8155 | 1.8158
3 | 1698 | 0.26667 | 56.62 | 0.0158 | 80.0158 | 80 | 3.117e-05 | 0.0001975 | 0.00019748 | 1.8165 | 1.8168 |  | modulo elastici
4 | 1698 | 0.33333 | 56.61 | 0.02136 | 80.0214 | 80 | 3.117e-05 | 0.000267 | 0.00026696 | 1.8162 | 1.8167 |  | 4238.9006
5 | 1698 | 0.4 | 56.58 | 0.0269 | 80.0269 | 80 | 3.117e-05 | 0.00033625 | 0.00033619 | 1.8152 | 1.8158 |  | 4272.7102
6 | 1698 | 0.46667 | 56.68 | 0.03242 | 80.0324 | 80 | 3.117e-05 | 0.00040525 | 0.00040517 | 1.8184 | 1.8192 |  | 4306.7668 | Módulo de Elasticidade (Mpa) | 5643.8384
7 | 1698 | 0.53333 | 56.74 | 0.03809 | 80.0381 | 80 | 3.117e-05 | 0.00047612 | 0.00047601 | 1.8203 | 1.8212 |  | 4339.6681 | Limite de Proporcionalidade (MPa) | 399.688
8 | 1698 | 0.6 | 57.51 | 0.04371 | 80.0437 | 80 | 3.117e-05 | 0.00054637 | 0.00054623 | 1.845 | 1.8461 |  | 4373.7409 | Limite de Escoamento 0.1% (MPa) | 441.0269
9 | 1698 | 0.66667 | 58.79 | 0.04933 | 80.0493 | 80 | 3.117e-05 | 0.00061662 | 0.00061643 | 1.8861 | 1.8873 |  | 4409.405 | Limite de Escoamento 0.2% (MPa) | 444.4774
10 | 1698 | 0.73333 | 59.24 | 0.05486 | 80.0549 | 80 | 3.117e-05 | 0.00068575 | 0.00068551 | 1.9005 | 1.9018 |  | 4443.3606 | Limite de Resistência (MPa) | 688.2066
11 | 1698 | 0.8 | 59.285 | 0.06034 | 80.0603 | 80 | 3.117e-05 | 0.00075425 | 0.00075397 | 1.902 | 1.9034 |  | 4474.7568 | Tensão de Ruptura (MPa) | 428.711
12 | 1698 | 0.86667 | 59.31 | 0.06596 | 80.066 | 80 | 3.117e-05 | 0.0008245 | 0.00082416 | 1.9028 | 1.9044 |  | 4505.938 | Deformação Uniforme | 0.25966
13 | 1698 | 0.93333 | 59.22 | 0.07156 | 80.0716 | 80 | 3.117e-05 | 0.0008945 | 0.0008941 | 1.8999 | 1.9016 |  | 4538.3715 | Deformação Total | 0.31196
14 | 1698 | 1 | 59.135 | 0.07719 | 80.0772 | 80 | 3.117e-05 | 0.00096487 | 0.00096441 | 1.8972 | 1.899 |  | 4569.7852
15 | 1698 | 1.0667 | 59.12 | 0.08269 | 80.0827 | 80 | 3.117e-05 | 0.0010336 | 0.0010331 | 1.8967 | 1.8987 |  | 4601.9842
16 | 1698 | 1.1333 | 59.255 | 0.08815 | 80.0881 | 80 | 3.117e-05 | 0.0011019 | 0.0011013 | 1.901 | 1.9031 |  | 4634.439
17 | 1698 | 1.2 | 59.34 | 0.09373 | 80.0937 | 80 | 3.117e-05 | 0.0011716 | 0.0011709 | 1.9038 | 1.906 |  | 4667.6304
18 | 1698 | 1.2667 | 59.46 | 0.09928 | 80.0993 | 80 | 3.117e-05 | 0.001241 | 0.0012402 | 1.9076 | 1.91 |  | 4701.1264
19 | 1698 | 1.3333 | 59.71 | 0.10484 | 80.1048 | 80 | 3.117e-05 | 0.0013105 | 0.0013096 | 1.9156 | 1.9181 |  | 4732.9877
20 | 1698 | 1.4 | 59.95 | 0.11046 | 80.1105 | 80 | 3.117e-05 | 0.0013807 | 0.0013798 | 1.9233 | 1.926 |  | 4764.4087
21 | 1698 | 1.4667 | 60.155 | 0.11926 | 80.1193 | 80 | 3.117e-05 | 0.0014907 | 0.0014896 | 1.9299 | 1.9328 |  | 4797.0801
22 | 1698 | 1.5333 | 60.3 | 0.13404 | 80.134 | 80 | 3.117e-05 | 0.0016755 | 0.0016741 | 1.9346 | 1.9378 |  | 4829.2531
23 | 1698 | 1.6 | 60.355 | 0.14991 | 80.1499 | 80 | 3.117e-05 | 0.0018739 | 0.0018721 | 1.9363 | 1.9399 |  | 4860.688
24 | 1698 | 1.6667 | 60.3 | 0.16621 | 80.1662 | 80 | 3.117e-05 | 0.0020776 | 0.0020755 | 1.9346 | 1.9386 |  | 4892.2853
25 | 1698 | 1.7333 | 60.52 | 0.18251 | 80.1825 | 80 | 3.117e-05 | 0.0022814 | 0.0022788 | 1.9416 | 1.946 |  | 4922.389
26 | 1698 | 1.8 | 61.56 | 0.19912 | 80.1991 | 80 | 3.117e-05 | 0.002489 | 0.0024859 | 1.975 | 1.9799 |  | 4952.1897
27 | 1698 | 1.8667 | 62.605 | 0.2158 | 80.2158 | 80 | 3.117e-05 | 0.0026975 | 0.0026939 | 2.0085 | 2.0139 |  | 4982.4853
28 | 1698 | 1.9333 | 63.255 | 0.23227 | 80.2323 | 80 | 3.117e-05 | 0.0029034 | 0.0028992 | 2.0294 | 2.0352 |  | 5012.04
29 | 1698 | 2 | 64.98 | 0.249 | 80.249 | 80 | 3.117e-05 | 0.0031125 | 0.0031077 | 2.0847 | 2.0912 |  | 5041.0136
30 | 1698 | 2.0667 | 70.73 | 0.26573 | 80.2657 | 80 | 3.117e-05 | 0.0033216 | 0.0033161 | 2.2692 | 2.2767 |  | 5069.7838
31 | 1698 | 2.1333 | 80.74 | 0.28243 | 80.2824 | 80 | 3.117e-05 | 0.0035304 | 0.0035242 | 2.5903 | 2.5995 |  | 5098.2474
32 | 1698 | 2.2 | 84.01 | 0.29916 | 80.2992 | 80 | 3.117e-05 | 0.0037395 | 0.0037325 | 2.6952 | 2.7053 |  | 5127.3151
33 | 1698 | 2.2667 | 84.645 | 0.31585 | 80.3158 | 80 | 3.117e-05 | 0.0039481 | 0.0039404 | 2.7156 | 2.7263 |  | 5156.2181
34 | 1698 | 2.3333 | 84.64 | 0.33256 | 80.3326 | 80 | 3.117e-05 | 0.004157 | 0.0041484 | 2.7154 | 2.7267 |  | 5183.5984
35 | 1698 | 2.4 | 84.525 | 0.34918 | 80.3492 | 80 | 3.117e-05 | 0.0043647 | 0.0043553 | 2.7117 | 2.7236 |  | 5211.6502
36 | 1698 | 2.4667 | 84.61 | 0.36593 | 80.3659 | 80 | 3.117e-05 | 0.0045741 | 0.0045637 | 2.7145 | 2.7269 |  | 5239.9075
37 | 1698 | 2.5333 | 84.66 | 0.3824 | 80.3824 | 80 | 3.117e-05 | 0.00478 | 0.0047686 | 2.7161 | 2.7291 |  | 5267.0457
38 | 1698 | 2.6 | 85.275 | 0.39908 | 80.3991 | 80 | 3.117e-05 | 0.0049885 | 0.0049761 | 2.7358 | 2.7495 |  | 5294.3209
39 | 1698 | 2.6667 | 86.855 | 0.41575 | 80.4157 | 80 | 3.117e-05 | 0.0051969 | 0.0051834 | 2.7865 | 2.801 |  | 5321.9387
40 | 1698 | 2.7333 | 90.355 | 0.43236 | 80.4324 | 80 | 3.117e-05 | 0.0054045 | 0.0053899 | 2.8988 | 2.9144 |  | 5348.3219
41 | 1698 | 2.8 | 101.025 | 0.44905 | 80.449 | 80 | 3.117e-05 | 0.0056131 | 0.0055974 | 3.2411 | 3.2593 |  | 5374.4713
42 | 1698 | 2.8667 | 116.225 | 0.46581 | 80.4658 | 80 | 3.117e-05 | 0.0058226 | 0.0058057 | 3.7287 | 3.7505 |  | 5399.9739
43 | 1698 | 2.9333 | 134.405 | 0.48252 | 80.4825 | 80 | 3.117e-05 | 0.0060315 | 0.0060134 | 4.312 | 4.338 |  | 5425.508
44 | 1698 | 3 | 162.575 | 0.49919 | 80.4992 | 80 | 3.117e-05 | 0.0062399 | 0.0062205 | 5.2158 | 5.2483 |  | 5452.3617
45 | 1698 | 3.0667 | 204.085 | 0.51594 | 80.5159 | 80 | 3.117e-05 | 0.0064493 | 0.0064285 | 6.5475 | 6.5897 |  | 5478.688
46 | 1698 | 3.1333 | 247.04 | 0.53263 | 80.5326 | 80 | 3.117e-05 | 0.0066579 | 0.0066358 | 7.9256 | 7.9783 |  | 5503.2891
47 | 1698 | 3.2 | 291.005 | 0.54929 | 80.5493 | 80 | 3.117e-05 | 0.0068661 | 0.0068427 | 9.3361 | 9.4002 |  | 5528.7862
48 | 1698 | 3.2667 | 338.31 | 0.56596 | 80.566 | 80 | 3.117e-05 | 0.0070745 | 0.0070496 | 10.8537 | 10.9305 |  | 5554.4024
49 | 1698 | 3.3333 | 389.47 | 0.58249 | 80.5825 | 80 | 3.117e-05 | 0.0072811 | 0.0072547 | 12.495 | 12.586 |  | 5578.9012
50 | 1698 | 3.4 | 437.75 | 0.59917 | 80.5992 | 80 | 3.117e-05 | 0.0074896 | 0.0074617 | 14.044 | 14.1491 |  | 5602.8975
51 | 1698 | 3.4667 | 484.965 | 0.61582 | 80.6158 | 80 | 3.117e-05 | 0.0076977 | 0.0076683 | 15.5587 | 15.6785 |  | 5628.2684
52 | 1698 | 3.5333 | 550.65 | 0.63241 | 80.6324 | 80 | 3.117e-05 | 0.0079051 | 0.007874 | 17.666 | 17.8057 |  | 5653.7548
53 | 1698 | 3.6 | 625.425 | 0.64914 | 80.6491 | 80 | 3.117e-05 | 0.0081143 | 0.0080815 | 20.065 | 20.2278 |  | 5678.5451
54 | 1698 | 3.6667 | 699.48 | 0.66584 | 80.6658 | 80 | 3.117e-05 | 0.008323 | 0.0082886 | 22.4408 | 22.6276 |  | 5702.6443
55 | 1698 | 3.7333 | 769.565 | 0.68259 | 80.6826 | 80 | 3.117e-05 | 0.0085324 | 0.0084962 | 24.6893 | 24.8999 |  | 5726.7111
56 | 1698 | 3.8 | 829.095 | 0.69928 | 80.6993 | 80 | 3.117e-05 | 0.008741 | 0.008703 | 26.5991 | 26.8316 |  | 5751.5297
57 | 1698 | 3.8667 | 874.425 | 0.71601 | 80.716 | 80 | 3.117e-05 | 0.0089501 | 0.0089103 | 28.0534 | 28.3045 |  | 5775.2002
58 | 1698 | 3.9333 | 920.485 | 0.73268 | 80.7327 | 80 | 3.117e-05 | 0.0091585 | 0.0091168 | 29.5311 | 29.8016 |  | 5798.8575
59 | 1698 | 4 | 978.245 | 0.74934 | 80.7493 | 80 | 3.117e-05 | 0.0093667 | 0.0093232 | 31.3842 | 31.6782 |  | 5823.6987
60 | 1698 | 4.0667 | 1042.23 | 0.76593 | 80.7659 | 80 | 3.117e-05 | 0.0095741 | 0.0095286 | 33.437 | 33.7571 |  | 5848.4736
61 | 1698 | 4.1333 | 1107.855 | 0.78253 | 80.7825 | 80 | 3.117e-05 | 0.0097816 | 0.0097341 | 35.5423 | 35.89 |  | 5872.0469
62 | 1698 | 4.2 | 1170.95 | 0.79926 | 80.7993 | 80 | 3.117e-05 | 0.0099907 | 0.0099412 | 37.5666 | 37.9419 |  | 5895.5632
63 | 1698 | 4.2667 | 1233.35 | 0.81585 | 80.8158 | 80 | 3.117e-05 | 0.010198 | 0.010146 | 39.5685 | 39.972 |  | 5919.2199
64 | 1698 | 4.3333 | 1292.13 | 0.8325 | 80.8325 | 80 | 3.117e-05 | 0.010406 | 0.010352 | 41.4543 | 41.8857 |  | 5943.3129
65 | 1698 | 4.4 | 1343.77 | 0.84922 | 80.8492 | 80 | 3.117e-05 | 0.010615 | 0.010559 | 43.111 | 43.5686 |  | 5967.3897
66 | 1698 | 4.4667 | 1390.575 | 0.86599 | 80.866 | 80 | 3.117e-05 | 0.010825 | 0.010767 | 44.6126 | 45.0955 |  | 5989.9914
67 | 1698 | 4.5333 | 1435.8149 | 0.88262 | 80.8826 | 80 | 3.117e-05 | 0.011033 | 0.010972 | 46.064 | 46.5722 |  | 6013.0259
68 | 1698 | 4.6 | 1478.09 | 0.89937 | 80.8994 | 80 | 3.117e-05 | 0.011242 | 0.011179 | 47.4203 | 47.9534 |  | 6036.8748
69 | 1698 | 4.6667 | 1517.52 | 0.91604 | 80.916 | 80 | 3.117e-05 | 0.011451 | 0.011385 | 48.6853 | 49.2427 |  | 6059.2799
70 | 1698 | 4.7333 | 1556.03 | 0.93277 | 80.9328 | 80 | 3.117e-05 | 0.01166 | 0.011592 | 49.9208 | 50.5028 |  | 6081.0457
71 | 1698 | 4.8 | 1593.16 | 0.94943 | 80.9494 | 80 | 3.117e-05 | 0.011868 | 0.011798 | 51.112 | 51.7186 |  | 6103.3608
72 | 1698 | 4.8667 | 1626.55 | 0.96602 | 80.966 | 80 | 3.117e-05 | 0.012075 | 0.012003 | 52.1832 | 52.8133 |  | 6126.0225
73 | 1698 | 4.9333 | 1655.1801 | 0.9826 | 80.9826 | 80 | 3.117e-05 | 0.012282 | 0.012208 | 53.1017 | 53.7539 |  | 6148.1643
74 | 1698 | 5 | 1680.2 | 0.99933 | 80.9993 | 80 | 3.117e-05 | 0.012492 | 0.012414 | 53.9044 | 54.5777 |  | 6170.5148
75 | 1698 | 5.0667 | 1700.78 | 1.0159 | 81.0159 | 80 | 3.117e-05 | 0.012699 | 0.012619 | 54.5646 | 55.2576 |  | 6193.9958
76 | 1698 | 5.1333 | 1716.425 | 1.0326 | 81.0326 | 80 | 3.117e-05 | 0.012907 | 0.012825 | 55.0666 | 55.7773 |  | 6216.6317
77 | 1698 | 5.2 | 1728.39 | 1.0493 | 81.0493 | 80 | 3.117e-05 | 0.013117 | 0.013031 | 55.4504 | 56.1778 |  | 6239.306
78 | 1698 | 5.2667 | 1736.53 | 1.066 | 81.066 | 80 | 3.117e-05 | 0.013325 | 0.013237 | 55.7116 | 56.454 |  | 6261.3335
79 | 1698 | 5.3333 | 1740.125 | 1.0827 | 81.0827 | 80 | 3.117e-05 | 0.013534 | 0.013443 | 55.8269 | 56.5825 |  | 6283.5955
80 | 1698 | 5.4 | 1744.005 | 1.0994 | 81.0994 | 80 | 3.117e-05 | 0.013742 | 0.013649 | 55.9514 | 56.7203 |  | 6306.3012
81 | 1698 | 5.4667 | 1747.28 | 1.1161 | 81.1161 | 80 | 3.117e-05 | 0.013951 | 0.013855 | 56.0565 | 56.8385 |  | 6328.0882
82 | 1698 | 5.5333 | 1749.355 | 1.1328 | 81.1328 | 80 | 3.117e-05 | 0.01416 | 0.014061 | 56.123 | 56.9177 |  | 6350.0334
83 | 1698 | 5.6 | 1750.58 | 1.1496 | 81.1496 | 80 | 3.117e-05 | 0.01437 | 0.014267 | 56.1623 | 56.9694 |  | 6372.6804
84 | 1698 | 5.6667 | 1752.115 | 1.166 | 81.166 | 80 | 3.117e-05 | 0.014575 | 0.01447 | 56.2116 | 57.0309 |  | 6394.5412
85 | 1698 | 5.7333 | 1754.075 | 1.1827 | 81.1827 | 80 | 3.117e-05 | 0.014784 | 0.014675 | 56.2745 | 57.1064 |  | 6414.1343
86 | 1698 | 5.8 | 1758.635 | 1.1994 | 81.1994 | 80 | 3.117e-05 | 0.014992 | 0.014881 | 56.4208 | 57.2666 |  | 6434.865
87 | 1698 | 5.8667 | 1765.375 | 1.216 | 81.216 | 80 | 3.117e-05 | 0.0152 | 0.015086 | 56.637 | 57.4979 |  | 6455.9078
88 | 1698 | 5.9333 | 1775.845 | 1.2326 | 81.2326 | 80 | 3.117e-05 | 0.015408 | 0.015291 | 56.9729 | 57.8507 |  | 6477.2486
89 | 1698 | 6 | 1788.105 | 1.2494 | 81.2494 | 80 | 3.117e-05 | 0.015618 | 0.015497 | 57.3662 | 58.2621 |  | 6498.0456
90 | 1698 | 6.0667 | 1801.8149 | 1.2661 | 81.2661 | 80 | 3.117e-05 | 0.015826 | 0.015702 | 57.8061 | 58.7209 |  | 6518.256
91 | 1698 | 6.1333 | 1815.455 | 1.2828 | 81.2828 | 80 | 3.117e-05 | 0.016035 | 0.015908 | 58.2437 | 59.1776 |  | 6539.7148
92 | 1698 | 6.2 | 1829.405 | 1.2995 | 81.2995 | 80 | 3.117e-05 | 0.016244 | 0.016113 | 58.6912 | 59.6446 |  | 6561.4155
93 | 1698 | 6.2667 | 1844.42 | 1.3162 | 81.3162 | 80 | 3.117e-05 | 0.016452 | 0.016318 | 59.1729 | 60.1465 |  | 6582.1729
94 | 1698 | 6.3333 | 1858.71 | 1.3329 | 81.3329 | 80 | 3.117e-05 | 0.016661 | 0.016524 | 59.6314 | 60.6249 |  | 6603.954
95 | 1698 | 6.4 | 1873.2 | 1.3496 | 81.3496 | 80 | 3.117e-05 | 0.01687 | 0.016729 | 60.0962 | 61.1101 |  | 6625.8368
96 | 1698 | 6.4667 | 1887.74 | 1.3661 | 81.3661 | 80 | 3.117e-05 | 0.017076 | 0.016932 | 60.5627 | 61.5969 |  | 6646.6923
97 | 1698 | 6.5333 | 1902.515 | 1.3827 | 81.3827 | 80 | 3.117e-05 | 0.017284 | 0.017137 | 61.0367 | 62.0917 |  | 6667.3804
98 | 1698 | 6.6 | 1916.825 | 1.3994 | 81.3994 | 80 | 3.117e-05 | 0.017493 | 0.017342 | 61.4958 | 62.5716 |  | 6688.6642
99 | 1698 | 6.6667 | 1930.105 | 1.416 | 81.416 | 80 | 3.117e-05 | 0.0177 | 0.017545 | 61.9219 | 63.0179 |  | 6709.8183
100 | 1698 | 6.7333 | 1943.595 | 1.4328 | 81.4328 | 80 | 3.117e-05 | 0.01791 | 0.017751 | 62.3547 | 63.4714 |  | 6731.695
101 | 1698 | 6.8 | 1959.165 | 1.4494 | 81.4494 | 80 | 3.117e-05 | 0.018118 | 0.017956 | 62.8542 | 63.993 |  | 6752.8439
102 | 1698 | 6.8667 | 1975.65 | 1.4661 | 81.4661 | 80 | 3.117e-05 | 0.018327 | 0.018161 | 63.3831 | 64.5447 |  | 6772.0092
103 | 1698 | 6.9333 | 1993.545 | 1.4828 | 81.4828 | 80 | 3.117e-05 | 0.018535 | 0.018366 | 63.9572 | 65.1426 |  | 6792.048
104 | 1698 | 7 | 2010.5 | 1.4996 | 81.4996 | 80 | 3.117e-05 | 0.018745 | 0.018571 | 64.5011 | 65.7102 |  | 6811.9383
105 | 1698 | 7.0667 | 2028.125 | 1.5163 | 81.5163 | 80 | 3.117e-05 | 0.018954 | 0.018776 | 65.0666 | 66.2998 | media | 5643.8384
106 | 1698 | 7.1333 | 2048.9551 | 1.533 | 81.533 | 80 | 3.117e-05 | 0.019163 | 0.018981 | 65.7348 | 66.9945
107 | 1698 | 7.2 | 2071.3149 | 1.5496 | 81.5496 | 80 | 3.117e-05 | 0.01937 | 0.019185 | 66.4522 | 67.7394
108 | 1698 | 7.2667 | 2097.3799 | 1.5662 | 81.5662 | 80 | 3.117e-05 | 0.019577 | 0.019388 | 67.2884 | 68.6057
109 | 1698 | 7.3333 | 2127.675 | 1.5829 | 81.5829 | 80 | 3.117e-05 | 0.019786 | 0.019593 | 68.2603 | 69.611
110 | 1698 | 7.4 | 2161.4551 | 1.5994 | 81.5994 | 80 | 3.117e-05 | 0.019993 | 0.019796 | 69.3441 | 70.7305
111 | 1698 | 7.4667 | 2198.9399 | 1.6161 | 81.6161 | 80 | 3.117e-05 | 0.020201 | 0.02 | 70.5467 | 71.9718
112 | 1698 | 7.5333 | 2239.8049 | 1.6328 | 81.6328 | 80 | 3.117e-05 | 0.02041 | 0.020205 | 71.8577 | 73.3243
113 | 1698 | 7.6 | 2281.9851 | 1.6496 | 81.6496 | 80 | 3.117e-05 | 0.02062 | 0.02041 | 73.2109 | 74.7205
114 | 1698 | 7.6667 | 2326.375 | 1.6662 | 81.6662 | 80 | 3.117e-05 | 0.020828 | 0.020614 | 74.6351 | 76.1896
115 | 1698 | 7.7333 | 2372.2451 | 1.683 | 81.683 | 80 | 3.117e-05 | 0.021037 | 0.020819 | 76.1067 | 77.7077
116 | 1698 | 7.8 | 2417.9651 | 1.6997 | 81.6997 | 80 | 3.117e-05 | 0.021246 | 0.021023 | 77.5735 | 79.2216
117 | 1698 | 7.8667 | 2464.2849 | 1.7164 | 81.7164 | 80 | 3.117e-05 | 0.021455 | 0.021228 | 79.0595 | 80.7557
118 | 1698 | 7.9333 | 2510.9451 | 1.7331 | 81.7331 | 80 | 3.117e-05 | 0.021663 | 0.021432 | 80.5565 | 82.3016
119 | 1698 | 8 | 2558.7549 | 1.7496 | 81.7496 | 80 | 3.117e-05 | 0.02187 | 0.021634 | 82.0903 | 83.8856
120 | 1698 | 8.0667 | 2607.0901 | 1.7662 | 81.7662 | 80 | 3.117e-05 | 0.022078 | 0.021838 | 83.641 | 85.4876
121 | 1698 | 8.1333 | 2655.165 | 1.7829 | 81.7829 | 80 | 3.117e-05 | 0.022287 | 0.022042 | 85.1834 | 87.0818
122 | 1698 | 8.2 | 2704.1499 | 1.7995 | 81.7995 | 80 | 3.117e-05 | 0.022494 | 0.022245 | 86.7549 | 88.7064
123 | 1698 | 8.2667 | 2753.7549 | 1.8162 | 81.8162 | 80 | 3.117e-05 | 0.022702 | 0.022448 | 88.3463 | 90.352
124 | 1698 | 8.3333 | 2803.04 | 1.8329 | 81.8329 | 80 | 3.117e-05 | 0.022912 | 0.022653 | 89.9275 | 91.9879
125 | 1698 | 8.4 | 2853.105 | 1.8497 | 81.8497 | 80 | 3.117e-05 | 0.023121 | 0.022858 | 91.5337 | 93.65
126 | 1698 | 8.4667 | 2903.3201 | 1.8663 | 81.8663 | 80 | 3.117e-05 | 0.023329 | 0.023061 | 93.1447 | 95.3177
127 | 1698 | 8.5333 | 2953.615 | 1.883 | 81.883 | 80 | 3.117e-05 | 0.023538 | 0.023265 | 94.7583 | 96.9886
128 | 1698 | 8.6 | 3004.1951 | 1.8997 | 81.8997 | 80 | 3.117e-05 | 0.023746 | 0.023469 | 96.381 | 98.6697
129 | 1698 | 8.6667 | 3054.6951 | 1.9165 | 81.9165 | 80 | 3.117e-05 | 0.023956 | 0.023673 | 98.0011 | 100.3488
130 | 1698 | 8.7333 | 3104.9551 | 1.9332 | 81.9332 | 80 | 3.117e-05 | 0.024165 | 0.023877 | 99.6136 | 102.0207
131 | 1698 | 8.8 | 3155.415 | 1.9496 | 81.9496 | 80 | 3.117e-05 | 0.02437 | 0.024078 | 101.2324 | 103.6995
132 | 1698 | 8.8667 | 3205.6799 | 1.9663 | 81.9663 | 80 | 3.117e-05 | 0.024578 | 0.024281 | 102.845 | 105.3728
133 | 1698 | 8.9333 | 3257.3401 | 1.983 | 81.983 | 80 | 3.117e-05 | 0.024788 | 0.024485 | 104.5024 | 107.0928
134 | 1698 | 9 | 3310.3999 | 1.9996 | 81.9996 | 80 | 3.117e-05 | 0.024995 | 0.024688 | 106.2047 | 108.8593
135 | 1698 | 9.0667 | 3362.595 | 2.0162 | 82.0162 | 80 | 3.117e-05 | 0.025203 | 0.024891 | 107.8792 | 110.5981
136 | 1698 | 9.1333 | 3413.4399 | 2.033 | 82.033 | 80 | 3.117e-05 | 0.025412 | 0.025095 | 109.5104 | 112.2933
137 | 1698 | 9.2 | 3464.5801 | 2.0498 | 82.0498 | 80 | 3.117e-05 | 0.025622 | 0.0253 | 111.1511 | 113.9991
138 | 1698 | 9.2667 | 3516.7251 | 2.0664 | 82.0664 | 80 | 3.117e-05 | 0.02583 | 0.025502 | 112.824 | 115.7383
139 | 1698 | 9.3333 | 3568.6101 | 2.0831 | 82.0831 | 80 | 3.117e-05 | 0.026039 | 0.025706 | 114.4886 | 117.4698
140 | 1698 | 9.4 | 3621.4751 | 2.0998 | 82.0998 | 80 | 3.117e-05 | 0.026248 | 0.025909 | 116.1846 | 119.2342
141 | 1698 | 9.4667 | 3674.8301 | 2.1165 | 82.1165 | 80 | 3.117e-05 | 0.026456 | 0.026112 | 117.8964 | 121.0155
142 | 1698 | 9.5333 | 3729.23 | 2.1332 | 82.1332 | 80 | 3.117e-05 | 0.026665 | 0.026316 | 119.6416 | 122.8319
143 | 1698 | 9.6 | 3783.885 | 2.1497 | 82.1497 | 80 | 3.117e-05 | 0.026871 | 0.026516 | 121.3951 | 124.6571
144 | 1698 | 9.6667 | 3837.8501 | 2.1663 | 82.1663 | 80 | 3.117e-05 | 0.027079 | 0.026719 | 123.1264 | 126.4606
145 | 1698 | 9.7333 | 3891.905 | 2.183 | 82.183 | 80 | 3.117e-05 | 0.027288 | 0.026922 | 124.8606 | 128.2678
146 | 1698 | 9.8 | 3947.2451 | 2.1997 | 82.1997 | 80 | 3.117e-05 | 0.027496 | 0.027124 | 126.636 | 130.118
147 | 1698 | 9.8667 | 4002.7 | 2.2164 | 82.2164 | 80 | 3.117e-05 | 0.027705 | 0.027328 | 128.4151 | 131.9728
148 | 1698 | 9.9333 | 4057.855 | 2.2331 | 82.2331 | 80 | 3.117e-05 | 0.027913 | 0.027531 | 130.1846 | 133.8185
149 | 1698 | 10 | 4113.5049 | 2.2497 | 82.2497 | 80 | 3.117e-05 | 0.028122 | 0.027734 | 131.97 | 135.6812
150 | 1698 | 10.0667 | 4168.25 | 2.2664 | 82.2664 | 80 | 3.117e-05 | 0.02833 | 0.027937 | 133.7263 | 137.5149
151 | 1698 | 10.1333 | 4223.1851 | 2.2832 | 82.2832 | 80 | 3.117e-05 | 0.02854 | 0.02814 | 135.4888 | 139.3556
152 | 1698 | 10.2 | 4278.7949 | 2.2999 | 82.2999 | 80 | 3.117e-05 | 0.028749 | 0.028343 | 137.2729 | 141.2193
153 | 1698 | 10.2667 | 4334.0898 | 2.3166 | 82.3166 | 80 | 3.117e-05 | 0.028957 | 0.028546 | 139.0468 | 143.0732
154 | 1698 | 10.3333 | 4389.105 | 2.3332 | 82.3332 | 80 | 3.117e-05 | 0.029165 | 0.028748 | 140.8118 | 144.9186
155 | 1698 | 10.4 | 4444.105 | 2.3498 | 82.3498 | 80 | 3.117e-05 | 0.029372 | 0.028949 | 142.5764 | 146.7641
156 | 1698 | 10.4667 | 4499.4648 | 2.3665 | 82.3665 | 80 | 3.117e-05 | 0.029581 | 0.029152 | 144.3524 | 148.6225
157 | 1698 | 10.5333 | 4555.5 | 2.3831 | 82.3831 | 80 | 3.117e-05 | 0.029788 | 0.029353 | 146.1501 | 150.5037
158 | 1698 | 10.6 | 4611.6948 | 2.3997 | 82.3997 | 80 | 3.117e-05 | 0.029996 | 0.029555 | 147.953 | 152.391
159 | 1698 | 10.6667 | 4667.23 | 2.4165 | 82.4165 | 80 | 3.117e-05 | 0.030206 | 0.029759 | 149.7347 | 154.2576
160 | 1698 | 10.7333 | 4723.46 | 2.4332 | 82.4332 | 80 | 3.117e-05 | 0.030415 | 0.029961 | 151.5387 | 156.1476
161 | 1698 | 10.8 | 4780.0801 | 2.4498 | 82.4498 | 80 | 3.117e-05 | 0.030623 | 0.030163 | 153.3552 | 158.0513
162 | 1698 | 10.8667 | 4836.1748 | 2.4665 | 82.4665 | 80 | 3.117e-05 | 0.030832 | 0.030366 | 155.1548 | 159.9385
163 | 1698 | 10.9333 | 4892.7002 | 2.4833 | 82.4833 | 80 | 3.117e-05 | 0.031041 | 0.030569 | 156.9682 | 161.8407
164 | 1698 | 11 | 4949.8301 | 2.5 | 82.5 | 80 | 3.117e-05 | 0.03125 | 0.030771 | 158.8011 | 163.7636
165 | 1698 | 11.0667 | 5005.98 | 2.5166 | 82.5166 | 80 | 3.117e-05 | 0.031458 | 0.030973 | 160.6025 | 165.6547
166 | 1698 | 11.1333 | 5062.0498 | 2.5332 | 82.5332 | 80 | 3.117e-05 | 0.031665 | 0.031174 | 162.4013 | 167.5438
167 | 1698 | 11.2 | 5117.8901 | 2.5498 | 82.5498 | 80 | 3.117e-05 | 0.031873 | 0.031375 | 164.1928 | 169.4261
168 | 1698 | 11.2667 | 5174.2148 | 2.5665 | 82.5665 | 80 | 3.117e-05 | 0.032082 | 0.031578 | 165.9998 | 171.3254
169 | 1698 | 11.3333 | 5231.895 | 2.5831 | 82.5831 | 80 | 3.117e-05 | 0.032289 | 0.031779 | 167.8503 | 173.2701
170 | 1698 | 11.4 | 5289.4399 | 2.5998 | 82.5998 | 80 | 3.117e-05 | 0.032497 | 0.031981 | 169.6965 | 175.2112
171 | 1698 | 11.4667 | 5345.7749 | 2.6165 | 82.6165 | 80 | 3.117e-05 | 0.032707 | 0.032183 | 171.5038 | 177.1132
172 | 1698 | 11.5333 | 5403.3149 | 2.6333 | 82.6333 | 80 | 3.117e-05 | 0.032916 | 0.032386 | 173.3499 | 179.0559
173 | 1698 | 11.6 | 5460.98 | 2.6499 | 82.6499 | 80 | 3.117e-05 | 0.033124 | 0.032587 | 175.1999 | 181.0032
174 | 1698 | 11.6667 | 5517.8599 | 2.6666 | 82.6666 | 80 | 3.117e-05 | 0.033332 | 0.032789 | 177.0247 | 182.9253
175 | 1698 | 11.7333 | 5574.7051 | 2.6833 | 82.6833 | 80 | 3.117e-05 | 0.033542 | 0.032991 | 178.8484 | 184.8473
176 | 1698 | 11.8 | 5633.1699 | 2.7001 | 82.7001 | 80 | 3.117e-05 | 0.033751 | 0.033194 | 180.7241 | 186.8237
177 | 1698 | 11.8667 | 5691.9702 | 2.7168 | 82.7168 | 80 | 3.117e-05 | 0.03396 | 0.033396 | 182.6105 | 188.8119
178 | 1698 | 11.9333 | 5749.8252 | 2.7332 | 82.7332 | 80 | 3.117e-05 | 0.034165 | 0.033595 | 184.4666 | 190.769
179 | 1698 | 12 | 5807.625 | 2.7499 | 82.7499 | 80 | 3.117e-05 | 0.034373 | 0.033796 | 186.321 | 192.7255
180 | 1698 | 12.0667 | 5865.835 | 2.7666 | 82.7666 | 80 | 3.117e-05 | 0.034582 | 0.033998 | 188.1885 | 194.6965
181 | 1698 | 12.1333 | 5924.9199 | 2.7832 | 82.7832 | 80 | 3.117e-05 | 0.034791 | 0.034199 | 190.0841 | 196.6972
182 | 1698 | 12.2 | 5983.0249 | 2.7999 | 82.7999 | 80 | 3.117e-05 | 0.034998 | 0.0344 | 191.9482 | 198.6661
183 | 1698 | 12.2667 | 6041.5952 | 2.8166 | 82.8166 | 80 | 3.117e-05 | 0.035207 | 0.034602 | 193.8272 | 200.6514
184 | 1698 | 12.3333 | 6101.7451 | 2.8334 | 82.8334 | 80 | 3.117e-05 | 0.035417 | 0.034804 | 195.757 | 202.6901
185 | 1698 | 12.4 | 6161.8501 | 2.85 | 82.85 | 80 | 3.117e-05 | 0.035625 | 0.035005 | 197.6853 | 204.7279
186 | 1698 | 12.4667 | 6221.1152 | 2.8668 | 82.8668 | 80 | 3.117e-05 | 0.035834 | 0.035207 | 199.5866 | 206.7387
187 | 1698 | 12.5333 | 6280.4302 | 2.8834 | 82.8834 | 80 | 3.117e-05 | 0.036043 | 0.035408 | 201.4896 | 208.7518
188 | 1698 | 12.6 | 6340.335 | 2.9002 | 82.9002 | 80 | 3.117e-05 | 0.036252 | 0.03561 | 203.4115 | 210.7855
189 | 1698 | 12.6667 | 6400.7998 | 2.9168 | 82.9168 | 80 | 3.117e-05 | 0.03646 | 0.035811 | 205.3513 | 212.8385
190 | 1698 | 12.7333 | 6461.2148 | 2.9334 | 82.9334 | 80 | 3.117e-05 | 0.036667 | 0.036011 | 207.2895 | 214.8902
191 | 1698 | 12.8 | 6520.4702 | 2.95 | 82.95 | 80 | 3.117e-05 | 0.036875 | 0.036211 | 209.1906 | 216.9044
192 | 1698 | 12.8667 | 6580.5449 | 2.9667 | 82.9667 | 80 | 3.117e-05 | 0.037083 | 0.036412 | 211.1179 | 218.9468
193 | 1698 | 12.9333 | 6641.7202 | 2.9833 | 82.9833 | 80 | 3.117e-05 | 0.037291 | 0.036613 | 213.0805 | 221.0266
194 | 1698 | 13 | 6701.6602 | 3 | 83 | 80 | 3.117e-05 | 0.0375 | 0.036814 | 215.0035 | 223.0662
195 | 1698 | 13.0667 | 6761.1499 | 3.0167 | 83.0167 | 80 | 3.117e-05 | 0.037709 | 0.037015 | 216.9121 | 225.0916
196 | 1698 | 13.1333 | 6821.5698 | 3.0335 | 83.0335 | 80 | 3.117e-05 | 0.037918 | 0.037217 | 218.8505 | 227.1489
197 | 1698 | 13.2 | 6882.4048 | 3.0501 | 83.0501 | 80 | 3.117e-05 | 0.038126 | 0.037418 | 220.8022 | 229.2206
198 | 1698 | 13.2667 | 6943.0649 | 3.0668 | 83.0668 | 80 | 3.117e-05 | 0.038335 | 0.037619 | 222.7483 | 231.2875
199 | 1698 | 13.3333 | 7004.1548 | 3.0835 | 83.0835 | 80 | 3.117e-05 | 0.038544 | 0.03782 | 224.7082 | 233.3694
200 | 1698 | 13.4 | 7066.5352 | 3.1001 | 83.1001 | 80 | 3.117e-05 | 0.038752 | 0.03802 | 226.7095 | 235.4949
201 | 1698 | 13.4667 | 7128.3901 | 3.1168 | 83.1168 | 80 | 3.117e-05 | 0.03896 | 0.038221 | 228.6939 | 237.604
202 | 1698 | 13.5333 | 7190.27 | 3.1334 | 83.1334 | 80 | 3.117e-05 | 0.039168 | 0.03842 | 230.6792 | 239.7143
203 | 1698 | 13.6 | 7251.835 | 3.1501 | 83.1501 | 80 | 3.117e-05 | 0.039376 | 0.03862 | 232.6543 | 241.8153
204 | 1698 | 13.6667 | 7313.8398 | 3.1667 | 83.1667 | 80 | 3.117e-05 | 0.039584 | 0.03882 | 234.6436 | 243.9316
205 | 1698 | 13.7333 | 7376.5552 | 3.1833 | 83.1833 | 80 | 3.117e-05 | 0.039791 | 0.03902 | 236.6556 | 246.0725
206 | 1698 | 13.8 | 7438.6699 | 3.2 | 83.2 | 80 | 3.117e-05 | 0.04 | 0.039221 | 238.6484 | 248.1944
207 | 1698 | 13.8667 | 7501.3999 | 3.2168 | 83.2168 | 80 | 3.117e-05 | 0.040211 | 0.039423 | 240.6609 | 250.338
208 | 1698 | 13.9333 | 7564.9302 | 3.2335 | 83.2335 | 80 | 3.117e-05 | 0.040419 | 0.039624 | 242.6991 | 252.5088
209 | 1698 | 14 | 7627.6299 | 3.2502 | 83.2502 | 80 | 3.117e-05 | 0.040627 | 0.039823 | 244.7106 | 254.6525
210 | 1698 | 14.0667 | 7688.1499 | 3.2669 | 83.2669 | 80 | 3.117e-05 | 0.040837 | 0.040025 | 246.6522 | 256.7247
211 | 1698 | 14.1333 | 7750 | 3.2836 | 83.2836 | 80 | 3.117e-05 | 0.041045 | 0.040225 | 248.6365 | 258.8418
212 | 1698 | 14.2 | 7812.5552 | 3.3003 | 83.3003 | 80 | 3.117e-05 | 0.041254 | 0.040426 | 250.6434 | 260.9834
213 | 1698 | 14.2667 | 7875.4248 | 3.3169 | 83.3169 | 80 | 3.117e-05 | 0.041461 | 0.040625 | 252.6604 | 263.136
214 | 1698 | 14.3333 | 7937.6948 | 3.3334 | 83.3334 | 80 | 3.117e-05 | 0.041668 | 0.040823 | 254.6582 | 265.2692
215 | 1698 | 14.4 | 7999.9302 | 3.3501 | 83.3501 | 80 | 3.117e-05 | 0.041877 | 0.041024 | 256.6548 | 267.4027
216 | 1698 | 14.4667 | 8063.7349 | 3.3668 | 83.3668 | 80 | 3.117e-05 | 0.042085 | 0.041223 | 258.7018 | 269.5892
217 | 1698 | 14.5333 | 8127.9951 | 3.3834 | 83.3834 | 80 | 3.117e-05 | 0.042293 | 0.041423 | 260.7634 | 271.7918
218 | 1698 | 14.6 | 8191.6001 | 3.4002 | 83.4002 | 80 | 3.117e-05 | 0.042502 | 0.041624 | 262.804 | 273.9737
219 | 1698 | 14.6667 | 8256.6104 | 3.4169 | 83.4169 | 80 | 3.117e-05 | 0.042711 | 0.041824 | 264.8896 | 276.2033
220 | 1698 | 14.7333 | 8321.9297 | 3.4336 | 83.4336 | 80 | 3.117e-05 | 0.042919 | 0.042024 | 266.9852 | 278.4441
221 | 1698 | 14.8 | 8386.1348 | 3.4502 | 83.4502 | 80 | 3.117e-05 | 0.043128 | 0.042224 | 269.0451 | 280.6484
222 | 1698 | 14.8667 | 8450.4346 | 3.4669 | 83.4669 | 80 | 3.117e-05 | 0.043337 | 0.042424 | 271.1079 | 282.8569
223 | 1698 | 14.9333 | 8515.5 | 3.4836 | 83.4836 | 80 | 3.117e-05 | 0.043544 | 0.042623 | 273.1954 | 285.0915
224 | 1698 | 15 | 8581.0098 | 3.5003 | 83.5003 | 80 | 3.117e-05 | 0.043754 | 0.042824 | 275.2971 | 287.3425
225 | 1698 | 15.0667 | 8647.1602 | 3.5169 | 83.5169 | 80 | 3.117e-05 | 0.043961 | 0.043023 | 277.4193 | 289.6151
226 | 1698 | 15.1333 | 8712.6201 | 3.5335 | 83.5335 | 80 | 3.117e-05 | 0.044169 | 0.043221 | 279.5194 | 291.8654
227 | 1698 | 15.2 | 8775.9805 | 3.5502 | 83.5502 | 80 | 3.117e-05 | 0.044377 | 0.043421 | 281.5521 | 294.0467
228 | 1698 | 15.2667 | 8840.5801 | 3.5668 | 83.5668 | 80 | 3.117e-05 | 0.044585 | 0.04362 | 283.6246 | 296.2702
229 | 1698 | 15.3333 | 8905.1201 | 3.5835 | 83.5835 | 80 | 3.117e-05 | 0.044793 | 0.043819 | 285.6952 | 298.4924
230 | 1698 | 15.4 | 8970 | 3.6002 | 83.6002 | 80 | 3.117e-05 | 0.045003 | 0.044019 | 287.7767 | 300.7274
231 | 1698 | 15.4667 | 9035.7148 | 3.6169 | 83.6169 | 80 | 3.117e-05 | 0.045212 | 0.044219 | 289.885 | 302.9912
232 | 1698 | 15.5333 | 9100.8896 | 3.6335 | 83.6335 | 80 | 3.117e-05 | 0.045419 | 0.044418 | 291.9759 | 305.2373
233 | 1698 | 15.6 | 9165.3096 | 3.6503 | 83.6503 | 80 | 3.117e-05 | 0.045629 | 0.044619 | 294.0427 | 307.4595
234 | 1698 | 15.6667 | 9230.9404 | 3.667 | 83.667 | 80 | 3.117e-05 | 0.045837 | 0.044818 | 296.1482 | 309.7229
235 | 1698 | 15.7333 | 9297.375 | 3.6837 | 83.6837 | 80 | 3.117e-05 | 0.046046 | 0.045018 | 298.2796 | 312.0143
236 | 1698 | 15.8 | 9363.3896 | 3.7004 | 83.7004 | 80 | 3.117e-05 | 0.046255 | 0.045217 | 300.3975 | 314.2923
237 | 1698 | 15.8667 | 9429.8652 | 3.717 | 83.717 | 80 | 3.117e-05 | 0.046462 | 0.045415 | 302.5302 | 316.5864
238 | 1698 | 15.9333 | 9495.1904 | 3.7336 | 83.7336 | 80 | 3.117e-05 | 0.04667 | 0.045614 | 304.6259 | 318.8429
239 | 1698 | 16 | 9560.2852 | 3.7503 | 83.7503 | 80 | 3.117e-05 | 0.046878 | 0.045813 | 306.7143 | 321.0925
240 | 1698 | 16.0667 | 9626.5049 | 3.7668 | 83.7668 | 80 | 3.117e-05 | 0.047086 | 0.046011 | 308.8388 | 323.3807
241 | 1698 | 16.1333 | 9692.585 | 3.7836 | 83.7836 | 80 | 3.117e-05 | 0.047295 | 0.046211 | 310.9588 | 325.6656
242 | 1698 | 16.2 | 9758.8252 | 3.8004 | 83.8004 | 80 | 3.117e-05 | 0.047504 | 0.046411 | 313.0839 | 327.9568
243 | 1698 | 16.2667 | 9825.9053 | 3.817 | 83.817 | 80 | 3.117e-05 | 0.047712 | 0.046609 | 315.236 | 330.2766
244 | 1698 | 16.3333 | 9891.5654 | 3.8337 | 83.8337 | 80 | 3.117e-05 | 0.047921 | 0.046808 | 317.3425 | 332.5499
245 | 1698 | 16.4 | 9957.6904 | 3.8504 | 83.8504 | 80 | 3.117e-05 | 0.04813 | 0.047007 | 319.4639 | 334.8396
246 | 1698 | 16.4667 | 10024.2354 | 3.8671 | 83.8671 | 80 | 3.117e-05 | 0.048338 | 0.047206 | 321.5988 | 337.1444
247 | 1698 | 16.5333 | 10090.6953 | 3.8838 | 83.8838 | 80 | 3.117e-05 | 0.048547 | 0.047406 | 323.731 | 339.4473
248 | 1698 | 16.6 | 10157.4453 | 3.9005 | 83.9005 | 80 | 3.117e-05 | 0.048756 | 0.047605 | 325.8725 | 341.7608
249 | 1698 | 16.6667 | 10224.8604 | 3.917 | 83.917 | 80 | 3.117e-05 | 0.048962 | 0.047801 | 328.0353 | 344.0966
250 | 1698 | 16.7333 | 10290.5254 | 3.9337 | 83.9337 | 80 | 3.117e-05 | 0.049171 | 0.048 | 330.142 | 346.3754
251 | 1698 | 16.8 | 10357.3096 | 3.9503 | 83.9503 | 80 | 3.117e-05 | 0.049379 | 0.048199 | 332.2846 | 348.6925
252 | 1698 | 16.8667 | 10426.1846 | 3.9669 | 83.9669 | 80 | 3.117e-05 | 0.049586 | 0.048396 | 334.4942 | 351.0806
253 | 1698 | 16.9333 | 10493.46 | 3.9836 | 83.9836 | 80 | 3.117e-05 | 0.049795 | 0.048595 | 336.6525 | 353.4162
254 | 1698 | 17 | 10560.3252 | 4.0004 | 84.0004 | 80 | 3.117e-05 | 0.050005 | 0.048795 | 338.7977 | 355.7394
255 | 1698 | 17.0667 | 10628.4502 | 4.0171 | 84.0171 | 80 | 3.117e-05 | 0.050213 | 0.048993 | 340.9833 | 358.1053
256 | 1698 | 17.1333 | 10696.4805 | 4.0338 | 84.0338 | 80 | 3.117e-05 | 0.050422 | 0.049192 | 343.1659 | 360.4689
257 | 1698 | 17.2 | 10763.9697 | 4.0505 | 84.0505 | 80 | 3.117e-05 | 0.050631 | 0.049391 | 345.3311 | 362.8155
258 | 1698 | 17.2667 | 10831.8652 | 4.0672 | 84.0672 | 80 | 3.117e-05 | 0.05084 | 0.04959 | 347.5093 | 365.1768
259 | 1698 | 17.3333 | 10898.9902 | 4.0839 | 84.0839 | 80 | 3.117e-05 | 0.051049 | 0.049789 | 349.6628 | 367.5127
260 | 1698 | 17.4 | 10966.1748 | 4.1006 | 84.1006 | 80 | 3.117e-05 | 0.051257 | 0.049987 | 351.8182 | 369.8515
261 | 1698 | 17.4667 | 11033.335 | 4.1171 | 84.1171 | 80 | 3.117e-05 | 0.051464 | 0.050183 | 353.9729 | 372.1897
262 | 1698 | 17.5333 | 11100.2852 | 4.1337 | 84.1337 | 80 | 3.117e-05 | 0.051671 | 0.05038 | 356.1208 | 374.522
263 | 1698 | 17.6 | 11168.0449 | 4.1504 | 84.1504 | 80 | 3.117e-05 | 0.05188 | 0.050579 | 358.2947 | 376.8831
264 | 1698 | 17.6667 | 11236.5303 | 4.1671 | 84.1671 | 80 | 3.117e-05 | 0.052088 | 0.050777 | 360.4918 | 379.2693
265 | 1698 | 17.7333 | 11304.5049 | 4.1838 | 84.1838 | 80 | 3.117e-05 | 0.052297 | 0.050976 | 362.6726 | 381.6393
266 | 1698 | 17.8 | 11372.2646 | 4.2005 | 84.2005 | 80 | 3.117e-05 | 0.052506 | 0.051174 | 364.8465 | 384.0031
267 | 1698 | 17.8667 | 11440.7002 | 4.2172 | 84.2172 | 80 | 3.117e-05 | 0.052715 | 0.051372 | 367.042 | 386.3905
268 | 1698 | 17.9333 | 11508.9004 | 4.2338 | 84.2338 | 80 | 3.117e-05 | 0.052922 | 0.05157 | 369.23 | 388.7706
269 | 1698 | 18 | 11575.9404 | 4.2505 | 84.2505 | 80 | 3.117e-05 | 0.053132 | 0.051768 | 371.3808 | 391.113
270 | 1698 | 18.0667 | 11644.7598 | 4.2672 | 84.2672 | 80 | 3.117e-05 | 0.05334 | 0.051966 | 373.5887 | 393.5161
271 | 1698 | 18.1333 | 11714.3604 | 4.284 | 84.284 | 80 | 3.117e-05 | 0.05355 | 0.052166 | 375.8216 | 395.947
272 | 1698 | 18.2 | 11783.8701 | 4.3006 | 84.3006 | 80 | 3.117e-05 | 0.053758 | 0.052362 | 378.0517 | 398.3748
273 | 1698 | 18.2667 | 11852.8047 | 4.3171 | 84.3171 | 80 | 3.117e-05 | 0.053964 | 0.052558 | 380.2632 | 400.7838
274 | 1698 | 18.3333 | 11920.0303 | 4.3338 | 84.3338 | 80 | 3.117e-05 | 0.054173 | 0.052756 | 382.42 | 403.1367
275 | 1698 | 18.4 | 11988.125 | 4.3505 | 84.3505 | 80 | 3.117e-05 | 0.054381 | 0.052954 | 384.6046 | 405.5197
276 | 1698 | 18.4667 | 12056.0596 | 4.3671 | 84.3671 | 80 | 3.117e-05 | 0.054589 | 0.053151 | 386.7841 | 407.8983
277 | 1698 | 18.5333 | 12123.835 | 4.3839 | 84.3839 | 80 | 3.117e-05 | 0.054798 | 0.05335 | 388.9585 | 410.2727
278 | 1698 | 18.6 | 12191.2646 | 4.4006 | 84.4006 | 80 | 3.117e-05 | 0.055007 | 0.053548 | 391.1217 | 412.6363
279 | 1698 | 18.6667 | 12258.1553 | 4.4172 | 84.4172 | 80 | 3.117e-05 | 0.055215 | 0.053745 | 393.2677 | 414.9822
280 | 1698 | 18.7333 | 12324.4854 | 4.4339 | 84.4339 | 80 | 3.117e-05 | 0.055424 | 0.053943 | 395.3957 | 417.3103
281 | 1698 | 18.8 | 12390.6299 | 4.4507 | 84.4507 | 80 | 3.117e-05 | 0.055633 | 0.054141 | 397.5178 | 419.633
282 | 1698 | 18.8667 | 12457.6553 | 4.4673 | 84.4673 | 80 | 3.117e-05 | 0.055841 | 0.054338 | 399.6681 | 421.9862
283 | 1698 | 18.9333 | 12523.1797 | 4.4841 | 84.4841 | 80 | 3.117e-05 | 0.056051 | 0.054536 | 401.7703 | 424.2899
284 | 1698 | 19 | 12587.4004 | 4.5006 | 84.5006 | 80 | 3.117e-05 | 0.056258 | 0.054732 | 403.8306 | 426.5492
285 | 1698 | 19.0667 | 12650.3701 | 4.5172 | 84.5172 | 80 | 3.117e-05 | 0.056464 | 0.054928 | 405.8508 | 428.767
286 | 1698 | 19.1333 | 12712.2148 | 4.5339 | 84.5339 | 80 | 3.117e-05 | 0.056673 | 0.055126 | 407.8349 | 430.9483
287 | 1698 | 19.2 | 12775.335 | 4.5505 | 84.5505 | 80 | 3.117e-05 | 0.056881 | 0.055322 | 409.86 | 433.1731
288 | 1698 | 19.2667 | 12838.1797 | 4.5671 | 84.5671 | 80 | 3.117e-05 | 0.057089 | 0.055519 | 411.8762 | 435.3899
289 | 1698 | 19.3333 | 12899.7197 | 4.5839 | 84.5839 | 80 | 3.117e-05 | 0.057299 | 0.055718 | 413.8505 | 437.5638
290 | 1698 | 19.4 | 12961.7197 | 4.6007 | 84.6007 | 80 | 3.117e-05 | 0.057508 | 0.055916 | 415.8396 | 439.7539
291 | 1698 | 19.4667 | 13022.5303 | 4.6173 | 84.6173 | 80 | 3.117e-05 | 0.057716 | 0.056112 | 417.7905 | 441.9039
292 | 1698 | 19.5333 | 13081.1201 | 4.634 | 84.634 | 80 | 3.117e-05 | 0.057925 | 0.05631 | 419.6702 | 443.9798
293 | 1698 | 19.6 | 13137.6904 | 4.6508 | 84.6508 | 80 | 3.117e-05 | 0.058134 | 0.056507 | 421.4851 | 445.9879
294 | 1698 | 19.6667 | 13193.0303 | 4.6674 | 84.6674 | 80 | 3.117e-05 | 0.058343 | 0.056704 | 423.2605 | 447.9546
295 | 1698 | 19.7333 | 13247.8701 | 4.6841 | 84.6841 | 80 | 3.117e-05 | 0.058551 | 0.056901 | 425.0199 | 449.9054
296 | 1698 | 19.8 | 13302.8252 | 4.7007 | 84.7007 | 80 | 3.117e-05 | 0.058758 | 0.057097 | 426.783 | 451.86
297 | 1698 | 19.8667 | 13354.625 | 4.7173 | 84.7173 | 80 | 3.117e-05 | 0.058966 | 0.057293 | 428.4448 | 453.7087
298 | 1698 | 19.9333 | 13404.585 | 4.734 | 84.734 | 80 | 3.117e-05 | 0.059175 | 0.05749 | 430.0476 | 455.4956
299 | 1698 | 20 | 13455.5752 | 4.7506 | 84.7506 | 80 | 3.117e-05 | 0.059382 | 0.057686 | 431.6835 | 457.3179
300 | 1698 | 20.0667 | 13503.3398 | 4.7673 | 84.7673 | 80 | 3.117e-05 | 0.059591 | 0.057883 | 433.2159 | 459.0315
301 | 1698 | 20.1333 | 13548.3252 | 4.784 | 84.784 | 80 | 3.117e-05 | 0.0598 | 0.05808 | 434.6591 | 460.6517
302 | 1698 | 20.2 | 13593.125 | 4.8007 | 84.8007 | 80 | 3.117e-05 | 0.060009 | 0.058277 | 436.0964 | 462.266
303 | 1698 | 20.2667 | 13636.8799 | 4.8174 | 84.8174 | 80 | 3.117e-05 | 0.060217 | 0.058474 | 437.5002 | 463.8452
304 | 1698 | 20.3333 | 13679.0596 | 4.8341 | 84.8341 | 80 | 3.117e-05 | 0.060427 | 0.058671 | 438.8534 | 465.3718
305 | 1698 | 20.4 | 13719.5303 | 4.8508 | 84.8508 | 80 | 3.117e-05 | 0.060635 | 0.058868 | 440.1518 | 466.8404
306 | 1698 | 20.4667 | 13757.2305 | 4.8675 | 84.8675 | 80 | 3.117e-05 | 0.060843 | 0.059064 | 441.3613 | 468.2152
307 | 1698 | 20.5333 | 13792.6104 | 4.8842 | 84.8842 | 80 | 3.117e-05 | 0.061052 | 0.059261 | 442.4963 | 469.5117
308 | 1698 | 20.6 | 13823.4404 | 4.9007 | 84.9007 | 80 | 3.117e-05 | 0.061259 | 0.059456 | 443.4854 | 470.6527
309 | 1698 | 20.6667 | 13850.3555 | 4.9173 | 84.9173 | 80 | 3.117e-05 | 0.061467 | 0.059652 | 444.3489 | 471.6616
310 | 1698 | 20.7333 | 13874.3848 | 4.934 | 84.934 | 80 | 3.117e-05 | 0.061675 | 0.059848 | 445.1198 | 472.5725
311 | 1698 | 20.8 | 13894.1699 | 4.9506 | 84.9506 | 80 | 3.117e-05 | 0.061882 | 0.060043 | 445.7546 | 473.3389
312 | 1698 | 20.8667 | 13903.4902 | 4.9674 | 84.9674 | 80 | 3.117e-05 | 0.062092 | 0.060241 | 446.0536 | 473.7501
313 | 1698 | 20.9333 | 13892.2646 | 4.9841 | 84.9841 | 80 | 3.117e-05 | 0.062302 | 0.060438 | 445.6934 | 473.461
314 | 1698 | 21 | 13854.3604 | 5.0008 | 85.0008 | 80 | 3.117e-05 | 0.06251 | 0.060634 | 444.4774 | 472.2618
315 | 1698 | 21.0667 | 13797.3398 | 5.0175 | 85.0175 | 80 | 3.117e-05 | 0.062718 | 0.06083 | 442.6481 | 470.4102
316 | 1698 | 21.1333 | 13746.8096 | 5.0342 | 85.0342 | 80 | 3.117e-05 | 0.062927 | 0.061027 | 441.0269 | 468.7795
317 | 1698 | 21.2 | 13721.6699 | 5.0509 | 85.0509 | 80 | 3.117e-05 | 0.063137 | 0.061224 | 440.2204 | 468.0145
318 | 1698 | 21.2667 | 13721.5146 | 5.0676 | 85.0676 | 80 | 3.117e-05 | 0.063345 | 0.06142 | 440.2154 | 468.1009
319 | 1698 | 21.3333 | 13732.5703 | 5.0842 | 85.0842 | 80 | 3.117e-05 | 0.063552 | 0.061614 | 440.5701 | 468.5693
320 | 1698 | 21.4 | 13744.8701 | 5.1007 | 85.1007 | 80 | 3.117e-05 | 0.063759 | 0.061809 | 440.9647 | 469.0803
321 | 1698 | 21.4667 | 13761.1201 | 5.1174 | 85.1174 | 80 | 3.117e-05 | 0.063968 | 0.062005 | 441.486 | 469.727
322 | 1698 | 21.5333 | 13777.7148 | 5.1341 | 85.1341 | 80 | 3.117e-05 | 0.064176 | 0.062201 | 442.0184 | 470.3856
323 | 1698 | 21.6 | 13781.6904 | 5.1508 | 85.1508 | 80 | 3.117e-05 | 0.064384 | 0.062397 | 442.146 | 470.6133
324 | 1698 | 21.6667 | 13770.2549 | 5.1675 | 85.1675 | 80 | 3.117e-05 | 0.064593 | 0.062593 | 441.7791 | 470.3151
325 | 1698 | 21.7333 | 13750.5654 | 5.1842 | 85.1842 | 80 | 3.117e-05 | 0.064802 | 0.062789 | 441.1474 | 469.7349
326 | 1698 | 21.8 | 13728.875 | 5.2009 | 85.2009 | 80 | 3.117e-05 | 0.065011 | 0.062985 | 440.4516 | 469.0857
327 | 1698 | 21.8667 | 13700.4502 | 5.2176 | 85.2176 | 80 | 3.117e-05 | 0.06522 | 0.063181 | 439.5396 | 468.2064
328 | 1698 | 21.9333 | 13661.7451 | 5.2343 | 85.2343 | 80 | 3.117e-05 | 0.065428 | 0.063377 | 438.2979 | 466.9751
329 | 1698 | 22 | 13627.4102 | 5.251 | 85.251 | 80 | 3.117e-05 | 0.065637 | 0.063573 | 437.1963 | 465.8927
330 | 1698 | 22.0667 | 13613.3799 | 5.2677 | 85.2677 | 80 | 3.117e-05 | 0.065847 | 0.06377 | 436.7462 | 465.5045
331 | 1698 | 22.1333 | 13610.5146 | 5.2843 | 85.2843 | 80 | 3.117e-05 | 0.066054 | 0.063964 | 436.6543 | 465.4969
332 | 1698 | 22.2 | 13608.3096 | 5.3008 | 85.3008 | 80 | 3.117e-05 | 0.066261 | 0.064158 | 436.5836 | 465.5119
333 | 1698 | 22.2667 | 13603.4551 | 5.3175 | 85.3175 | 80 | 3.117e-05 | 0.066469 | 0.064353 | 436.4278 | 465.4366
334 | 1698 | 22.3333 | 13602.6152 | 5.3342 | 85.3342 | 80 | 3.117e-05 | 0.066677 | 0.064548 | 436.4009 | 465.4988
335 | 1698 | 22.4 | 13605.2051 | 5.3508 | 85.3508 | 80 | 3.117e-05 | 0.066885 | 0.064743 | 436.484 | 465.6782
336 | 1698 | 22.4667 | 13607.6699 | 5.3675 | 85.3675 | 80 | 3.117e-05 | 0.067094 | 0.064939 | 436.563 | 465.8538
337 | 1698 | 22.5333 | 13610.3447 | 5.3843 | 85.3843 | 80 | 3.117e-05 | 0.067304 | 0.065135 | 436.6489 | 466.0369
338 | 1698 | 22.6 | 13617.3252 | 5.4009 | 85.4009 | 80 | 3.117e-05 | 0.067512 | 0.06533 | 436.8728 | 466.3668
339 | 1698 | 22.6667 | 13625.165 | 5.4176 | 85.4176 | 80 | 3.117e-05 | 0.067721 | 0.065526 | 437.1243 | 466.7267
340 | 1698 | 22.7333 | 13635.3398 | 5.4344 | 85.4344 | 80 | 3.117e-05 | 0.06793 | 0.065722 | 437.4507 | 467.1667
341 | 1698 | 22.8 | 13641.4805 | 5.4511 | 85.4511 | 80 | 3.117e-05 | 0.068138 | 0.065917 | 437.6478 | 467.4684
342 | 1698 | 22.8667 | 13650.7354 | 5.4678 | 85.4678 | 80 | 3.117e-05 | 0.068348 | 0.066114 | 437.9447 | 467.8774
343 | 1698 | 22.9333 | 13665.6904 | 5.4844 | 85.4844 | 80 | 3.117e-05 | 0.068555 | 0.066307 | 438.4245 | 468.4806
344 | 1698 | 23 | 13673.6396 | 5.501 | 85.501 | 80 | 3.117e-05 | 0.068762 | 0.066501 | 438.6795 | 468.8441
345 | 1698 | 23.0667 | 13676.9746 | 5.5176 | 85.5176 | 80 | 3.117e-05 | 0.06897 | 0.066695 | 438.7865 | 469.0495
346 | 1698 | 23.1333 | 13681.0449 | 5.5342 | 85.5342 | 80 | 3.117e-05 | 0.069177 | 0.066889 | 438.9171 | 469.2801
347 | 1698 | 23.2 | 13686.6152 | 5.5509 | 85.5509 | 80 | 3.117e-05 | 0.069386 | 0.067085 | 439.0958 | 469.563
348 | 1698 | 23.2667 | 13695.5098 | 5.5676 | 85.5676 | 80 | 3.117e-05 | 0.069595 | 0.06728 | 439.3811 | 469.96
349 | 1698 | 23.3333 | 13705.3604 | 5.5844 | 85.5844 | 80 | 3.117e-05 | 0.069804 | 0.067476 | 439.6972 | 470.39
350 | 1698 | 23.4 | 13709.3848 | 5.6009 | 85.6009 | 80 | 3.117e-05 | 0.070012 | 0.06767 | 439.8263 | 470.6192
351 | 1698 | 23.4667 | 13711.6348 | 5.6177 | 85.6177 | 80 | 3.117e-05 | 0.070221 | 0.067865 | 439.8985 | 470.7886
352 | 1698 | 23.5333 | 13722.2451 | 5.6345 | 85.6345 | 80 | 3.117e-05 | 0.070431 | 0.068062 | 440.2389 | 471.2454
353 | 1698 | 23.6 | 13733.7246 | 5.6512 | 85.6512 | 80 | 3.117e-05 | 0.07064 | 0.068257 | 440.6071 | 471.7318
354 | 1698 | 23.6667 | 13727.5498 | 5.6679 | 85.6679 | 80 | 3.117e-05 | 0.070848 | 0.068451 | 440.409 | 471.6113
355 | 1698 | 23.7333 | 13711.1055 | 5.6844 | 85.6844 | 80 | 3.117e-05 | 0.071055 | 0.068644 | 439.8815 | 471.1371
356 | 1698 | 23.8 | 13700.6396 | 5.701 | 85.701 | 80 | 3.117e-05 | 0.071262 | 0.068838 | 439.5457 | 470.8688
357 | 1698 | 23.8667 | 13702.5547 | 5.7176 | 85.7176 | 80 | 3.117e-05 | 0.07147 | 0.069032 | 439.6071 | 471.0261
358 | 1698 | 23.9333 | 13710.3154 | 5.7342 | 85.7342 | 80 | 3.117e-05 | 0.071677 | 0.069225 | 439.8561 | 471.3838
359 | 1698 | 24 | 13719.2002 | 5.7509 | 85.7509 | 80 | 3.117e-05 | 0.071886 | 0.06942 | 440.1412 | 471.7811
360 | 1698 | 24.0667 | 13731.1699 | 5.7677 | 85.7677 | 80 | 3.117e-05 | 0.072096 | 0.069616 | 440.5252 | 472.2854
361 | 1698 | 24.1333 | 13739.2852 | 5.7844 | 85.7844 | 80 | 3.117e-05 | 0.072305 | 0.069811 | 440.7855 | 472.6567
362 | 1698 | 24.2 | 13734.4648 | 5.8011 | 85.8011 | 80 | 3.117e-05 | 0.072513 | 0.070005 | 440.6309 | 472.5826
363 | 1698 | 24.2667 | 13716 | 5.8178 | 85.8178 | 80 | 3.117e-05 | 0.072722 | 0.0702 | 440.0385 | 472.0391
364 | 1698 | 24.3333 | 13696.6699 | 5.8346 | 85.8346 | 80 | 3.117e-05 | 0.072933 | 0.070396 | 439.4183 | 471.4663
365 | 1698 | 24.4 | 13686.4453 | 5.8513 | 85.8513 | 80 | 3.117e-05 | 0.073141 | 0.07059 | 439.0903 | 471.2059
366 | 1698 | 24.4667 | 13685.5498 | 5.8679 | 85.8679 | 80 | 3.117e-05 | 0.073349 | 0.070783 | 439.0616 | 471.2662
367 | 1698 | 24.5333 | 13683.3701 | 5.8843 | 85.8843 | 80 | 3.117e-05 | 0.073554 | 0.070975 | 438.9917 | 471.2814
368 | 1698 | 24.6 | 13681.6797 | 5.9011 | 85.9011 | 80 | 3.117e-05 | 0.073763 | 0.07117 | 438.9374 | 471.3149
369 | 1698 | 24.6667 | 13686.0654 | 5.9177 | 85.9177 | 80 | 3.117e-05 | 0.073971 | 0.071363 | 439.0781 | 471.5573
370 | 1698 | 24.7333 | 13688.6797 | 5.9344 | 85.9344 | 80 | 3.117e-05 | 0.074179 | 0.071557 | 439.162 | 471.7388
371 | 1698 | 24.8 | 13682.8945 | 5.9511 | 85.9511 | 80 | 3.117e-05 | 0.074388 | 0.071751 | 438.9764 | 471.6311
372 | 1698 | 24.8667 | 13670.7998 | 5.9678 | 85.9678 | 80 | 3.117e-05 | 0.074598 | 0.071946 | 438.5884 | 471.306
373 | 1698 | 24.9333 | 13656.9854 | 5.9845 | 85.9845 | 80 | 3.117e-05 | 0.074806 | 0.07214 | 438.1452 | 470.9212
374 | 1698 | 25 | 13649.5752 | 6.0012 | 86.0012 | 80 | 3.117e-05 | 0.075015 | 0.072335 | 437.9074 | 470.7572
375 | 1698 | 25.0667 | 13650.4102 | 6.0179 | 86.0179 | 80 | 3.117e-05 | 0.075224 | 0.072529 | 437.9342 | 470.8775
376 | 1698 | 25.1333 | 13654.4902 | 6.0346 | 86.0346 | 80 | 3.117e-05 | 0.075432 | 0.072723 | 438.0651 | 471.1095
377 | 1698 | 25.2 | 13655.96 | 6.0512 | 86.0512 | 80 | 3.117e-05 | 0.07564 | 0.072916 | 438.1123 | 471.2513
378 | 1698 | 25.2667 | 13659.7803 | 6.0679 | 86.0679 | 80 | 3.117e-05 | 0.075848 | 0.073109 | 438.2348 | 471.4742
379 | 1698 | 25.3333 | 13661.875 | 6.0844 | 86.0844 | 80 | 3.117e-05 | 0.076055 | 0.073302 | 438.3021 | 471.6372
380 | 1698 | 25.4 | 13657.1201 | 6.101 | 86.101 | 80 | 3.117e-05 | 0.076263 | 0.073495 | 438.1495 | 471.564
381 | 1698 | 25.4667 | 13649.3154 | 6.1177 | 86.1177 | 80 | 3.117e-05 | 0.076471 | 0.073689 | 437.8991 | 471.3859
382 | 1698 | 25.5333 | 13641.415 | 6.1344 | 86.1344 | 80 | 3.117e-05 | 0.07668 | 0.073883 | 437.6457 | 471.2045
383 | 1698 | 25.6 | 13630.9346 | 6.1511 | 86.1511 | 80 | 3.117e-05 | 0.076889 | 0.074077 | 437.3094 | 470.9339
384 | 1698 | 25.6667 | 13616.7402 | 6.168 | 86.168 | 80 | 3.117e-05 | 0.0771 | 0.074273 | 436.854 | 470.5357
385 | 1698 | 25.7333 | 13609.4502 | 6.1847 | 86.1847 | 80 | 3.117e-05 | 0.077309 | 0.074466 | 436.6202 | 470.3748
386 | 1698 | 25.8 | 13613.8047 | 6.2013 | 86.2013 | 80 | 3.117e-05 | 0.077516 | 0.074658 | 436.7599 | 470.6157
387 | 1698 | 25.8667 | 13625.415 | 6.218 | 86.218 | 80 | 3.117e-05 | 0.077725 | 0.074853 | 437.1323 | 471.1086
388 | 1698 | 25.9333 | 13641.8945 | 6.2347 | 86.2347 | 80 | 3.117e-05 | 0.077934 | 0.075046 | 437.661 | 471.7697
389 | 1698 | 26 | 13657.9854 | 6.2514 | 86.2514 | 80 | 3.117e-05 | 0.078142 | 0.075239 | 438.1773 | 472.4173
390 | 1698 | 26.0667 | 13669.4902 | 6.2679 | 86.2679 | 80 | 3.117e-05 | 0.078348 | 0.07543 | 438.5464 | 472.9057
391 | 1698 | 26.1333 | 13676.2754 | 6.2845 | 86.2845 | 80 | 3.117e-05 | 0.078557 | 0.075624 | 438.764 | 473.232
392 | 1698 | 26.2 | 13678.6055 | 6.3012 | 86.3012 | 80 | 3.117e-05 | 0.078765 | 0.075817 | 438.8388 | 473.4042
393 | 1698 | 26.2667 | 13673.6699 | 6.3178 | 86.3178 | 80 | 3.117e-05 | 0.078973 | 0.07601 | 438.6805 | 473.3243
394 | 1698 | 26.3333 | 13668.9951 | 6.3345 | 86.3345 | 80 | 3.117e-05 | 0.079181 | 0.076203 | 438.5305 | 473.2538
395 | 1698 | 26.4 | 13673.2852 | 6.3512 | 86.3512 | 80 | 3.117e-05 | 0.07939 | 0.076397 | 438.6681 | 473.4942
396 | 1698 | 26.4667 | 13679.1201 | 6.3679 | 86.3679 | 80 | 3.117e-05 | 0.079599 | 0.07659 | 438.8553 | 473.7879
397 | 1698 | 26.5333 | 13674.1699 | 6.3846 | 86.3846 | 80 | 3.117e-05 | 0.079807 | 0.076783 | 438.6965 | 473.7077
398 | 1698 | 26.6 | 13663.5654 | 6.4013 | 86.4013 | 80 | 3.117e-05 | 0.080017 | 0.076976 | 438.3563 | 473.4321
399 | 1698 | 26.6667 | 13648.4053 | 6.418 | 86.418 | 80 | 3.117e-05 | 0.080225 | 0.077169 | 437.8699 | 472.9981
400 | 1698 | 26.7333 | 13629.3701 | 6.4348 | 86.4348 | 80 | 3.117e-05 | 0.080435 | 0.077364 | 437.2592 | 472.4301
401 | 1698 | 26.8 | 13603.0996 | 6.4514 | 86.4514 | 80 | 3.117e-05 | 0.080643 | 0.077556 | 436.4164 | 471.6103
402 | 1698 | 26.8667 | 13569.9551 | 6.4679 | 86.4679 | 80 | 3.117e-05 | 0.080849 | 0.077747 | 435.3531 | 470.5511
403 | 1698 | 26.9333 | 13537.8096 | 6.4846 | 86.4846 | 80 | 3.117e-05 | 0.081058 | 0.07794 | 434.3218 | 469.5268
404 | 1698 | 27 | 13515.1504 | 6.5014 | 86.5014 | 80 | 3.117e-05 | 0.081267 | 0.078134 | 433.5948 | 468.8319
405 | 1698 | 27.0667 | 13501.9902 | 6.518 | 86.518 | 80 | 3.117e-05 | 0.081475 | 0.078326 | 433.1726 | 468.4656
406 | 1698 | 27.1333 | 13494.8945 | 6.5347 | 86.5347 | 80 | 3.117e-05 | 0.081684 | 0.078519 | 432.945 | 468.3096
407 | 1698 | 27.2 | 13494.6299 | 6.5514 | 86.5514 | 80 | 3.117e-05 | 0.081893 | 0.078712 | 432.9365 | 468.3908
408 | 1698 | 27.2667 | 13501.29 | 6.5681 | 86.5681 | 80 | 3.117e-05 | 0.082101 | 0.078904 | 433.1501 | 468.7121
409 | 1698 | 27.3333 | 13511.3701 | 6.5847 | 86.5847 | 80 | 3.117e-05 | 0.082309 | 0.079096 | 433.4735 | 469.1521
410 | 1698 | 27.4 | 13525.0996 | 6.6014 | 86.6014 | 80 | 3.117e-05 | 0.082518 | 0.07929 | 433.914 | 469.7197
411 | 1698 | 27.4667 | 13539.4697 | 6.6181 | 86.6181 | 80 | 3.117e-05 | 0.082726 | 0.079482 | 434.375 | 470.3094
412 | 1698 | 27.5333 | 13548.2451 | 6.6349 | 86.6349 | 80 | 3.117e-05 | 0.082936 | 0.079676 | 434.6566 | 470.7051
413 | 1698 | 27.6 | 13553.1904 | 6.6516 | 86.6516 | 80 | 3.117e-05 | 0.083144 | 0.079868 | 434.8152 | 470.9677
414 | 1698 | 27.6667 | 13559.5254 | 6.668 | 86.668 | 80 | 3.117e-05 | 0.08335 | 0.080058 | 435.0185 | 471.2774
415 | 1698 | 27.7333 | 13568.9902 | 6.6847 | 86.6847 | 80 | 3.117e-05 | 0.083558 | 0.08025 | 435.3221 | 471.6969
416 | 1698 | 27.8 | 13586.4199 | 6.7014 | 86.7014 | 80 | 3.117e-05 | 0.083767 | 0.080443 | 435.8813 | 472.3938
417 | 1698 | 27.8667 | 13609.5049 | 6.718 | 86.718 | 80 | 3.117e-05 | 0.083975 | 0.080635 | 436.6219 | 473.2875
418 | 1698 | 27.9333 | 13630.0254 | 6.7347 | 86.7347 | 80 | 3.117e-05 | 0.084184 | 0.080828 | 437.2802 | 474.0923
419 | 1698 | 28 | 13642.1699 | 6.7515 | 86.7515 | 80 | 3.117e-05 | 0.084393 | 0.081021 | 437.6699 | 474.6064
420 | 1698 | 28.0667 | 13648.2002 | 6.7681 | 86.7681 | 80 | 3.117e-05 | 0.084601 | 0.081213 | 437.8633 | 474.9072
421 | 1698 | 28.1333 | 13645.7852 | 6.7848 | 86.7848 | 80 | 3.117e-05 | 0.08481 | 0.081405 | 437.7859 | 474.9147
422 | 1698 | 28.2 | 13641.46 | 6.8015 | 86.8015 | 80 | 3.117e-05 | 0.085019 | 0.081597 | 437.6471 | 474.8554
423 | 1698 | 28.2667 | 13641.2852 | 6.8182 | 86.8182 | 80 | 3.117e-05 | 0.085227 | 0.08179 | 437.6415 | 474.9405
424 | 1698 | 28.3333 | 13639.7549 | 6.8349 | 86.8349 | 80 | 3.117e-05 | 0.085436 | 0.081982 | 437.5924 | 474.9786
425 | 1698 | 28.4 | 13637.6445 | 6.8516 | 86.8516 | 80 | 3.117e-05 | 0.085645 | 0.082175 | 437.5247 | 474.9967
426 | 1698 | 28.4667 | 13638.1104 | 6.8682 | 86.8682 | 80 | 3.117e-05 | 0.085853 | 0.082366 | 437.5396 | 475.1036
427 | 1698 | 28.5333 | 13637.2002 | 6.8849 | 86.8849 | 80 | 3.117e-05 | 0.086061 | 0.082557 | 437.5104 | 475.1629
428 | 1698 | 28.6 | 13631.2246 | 6.9014 | 86.9014 | 80 | 3.117e-05 | 0.086268 | 0.082748 | 437.3187 | 475.0452
429 | 1698 | 28.6667 | 13626.0146 | 6.918 | 86.918 | 80 | 3.117e-05 | 0.086475 | 0.082939 | 437.1516 | 474.9544
430 | 1698 | 28.7333 | 13619.665 | 6.9348 | 86.9348 | 80 | 3.117e-05 | 0.086684 | 0.083131 | 436.9479 | 474.8245
431 | 1698 | 28.8 | 13612.3447 | 6.9515 | 86.9515 | 80 | 3.117e-05 | 0.086894 | 0.083324 | 436.713 | 474.6607
432 | 1698 | 28.8667 | 13609.3945 | 6.9682 | 86.9682 | 80 | 3.117e-05 | 0.087102 | 0.083516 | 436.6184 | 474.6488
433 | 1698 | 28.9333 | 13605.7598 | 6.9848 | 86.9848 | 80 | 3.117e-05 | 0.08731 | 0.083707 | 436.5018 | 474.6129
434 | 1698 | 29 | 13601.8652 | 7.0016 | 87.0016 | 80 | 3.117e-05 | 0.08752 | 0.0839 | 436.3768 | 474.5686
435 | 1698 | 29.0667 | 13599.7949 | 7.0183 | 87.0183 | 80 | 3.117e-05 | 0.087729 | 0.084092 | 436.3104 | 474.5874
436 | 1698 | 29.1333 | 13590.7002 | 7.035 | 87.035 | 80 | 3.117e-05 | 0.087938 | 0.084284 | 436.0186 | 474.3613
437 | 1698 | 29.2 | 13580.335 | 7.0514 | 87.0514 | 80 | 3.117e-05 | 0.088143 | 0.084473 | 435.6861 | 474.0888
438 | 1698 | 29.2667 | 13580.7852 | 7.0681 | 87.0681 | 80 | 3.117e-05 | 0.088351 | 0.084664 | 435.7005 | 474.1952
439 | 1698 | 29.3333 | 13589.665 | 7.0848 | 87.0848 | 80 | 3.117e-05 | 0.08856 | 0.084856 | 435.9854 | 474.5963
440 | 1698 | 29.4 | 13596.21 | 7.1015 | 87.1015 | 80 | 3.117e-05 | 0.088768 | 0.085047 | 436.1954 | 474.9157
441 | 1698 | 29.4667 | 13589.9805 | 7.1181 | 87.1181 | 80 | 3.117e-05 | 0.088976 | 0.085238 | 435.9955 | 474.7886
442 | 1698 | 29.5333 | 13581.7852 | 7.1349 | 87.1349 | 80 | 3.117e-05 | 0.089186 | 0.08543 | 435.7326 | 474.5937
443 | 1698 | 29.6 | 13577.0947 | 7.1517 | 87.1517 | 80 | 3.117e-05 | 0.089396 | 0.085623 | 435.5821 | 474.5213
444 | 1698 | 29.6667 | 13570.4248 | 7.1683 | 87.1683 | 80 | 3.117e-05 | 0.089604 | 0.085814 | 435.3681 | 474.3789
445 | 1698 | 29.7333 | 13559.3047 | 7.1849 | 87.1849 | 80 | 3.117e-05 | 0.089811 | 0.086005 | 435.0114 | 474.0804
446 | 1698 | 29.8 | 13544.8848 | 7.2016 | 87.2016 | 80 | 3.117e-05 | 0.09002 | 0.086196 | 434.5488 | 473.6671
447 | 1698 | 29.8667 | 13533.5049 | 7.2184 | 87.2184 | 80 | 3.117e-05 | 0.09023 | 0.086389 | 434.1837 | 473.3602
448 | 1698 | 29.9333 | 13531.7998 | 7.2351 | 87.2351 | 80 | 3.117e-05 | 0.090439 | 0.086581 | 434.129 | 473.3913
449 | 1698 | 30 | 13536.9746 | 7.2516 | 87.2516 | 80 | 3.117e-05 | 0.090645 | 0.08677 | 434.295 | 473.6618
450 | 1698 | 30.0667 | 13542.3652 | 7.2682 | 87.2682 | 80 | 3.117e-05 | 0.090852 | 0.086959 | 434.4679 | 473.9403
451 | 1698 | 30.1333 | 13546.9502 | 7.2849 | 87.2849 | 80 | 3.117e-05 | 0.091061 | 0.087151 | 434.615 | 474.1916
452 | 1698 | 30.2 | 13555.5996 | 7.3015 | 87.3015 | 80 | 3.117e-05 | 0.091269 | 0.087341 | 434.8925 | 474.5848
453 | 1698 | 30.2667 | 13565.3252 | 7.3182 | 87.3182 | 80 | 3.117e-05 | 0.091477 | 0.087532 | 435.2045 | 475.0159
454 | 1698 | 30.3333 | 13573.0098 | 7.3349 | 87.3349 | 80 | 3.117e-05 | 0.091686 | 0.087724 | 435.4511 | 475.3761
455 | 1698 | 30.4 | 13579.8447 | 7.3517 | 87.3517 | 80 | 3.117e-05 | 0.091896 | 0.087916 | 435.6703 | 475.7068
456 | 1698 | 30.4667 | 13583.1602 | 7.3683 | 87.3683 | 80 | 3.117e-05 | 0.092104 | 0.088106 | 435.7767 | 475.9135
457 | 1698 | 30.5333 | 13586.0098 | 7.385 | 87.385 | 80 | 3.117e-05 | 0.092313 | 0.088297 | 435.8681 | 476.1044
458 | 1698 | 30.6 | 13594.2354 | 7.4018 | 87.4018 | 80 | 3.117e-05 | 0.092522 | 0.088489 | 436.132 | 476.4839
459 | 1698 | 30.6667 | 13604.0254 | 7.4184 | 87.4184 | 80 | 3.117e-05 | 0.09273 | 0.08868 | 436.4461 | 476.918
460 | 1698 | 30.7333 | 13610.7305 | 7.4351 | 87.4351 | 80 | 3.117e-05 | 0.092939 | 0.088871 | 436.6612 | 477.2442
461 | 1698 | 30.8 | 13617.0596 | 7.4516 | 87.4516 | 80 | 3.117e-05 | 0.093145 | 0.089059 | 436.8643 | 477.5558
462 | 1698 | 30.8667 | 13623.7246 | 7.4683 | 87.4683 | 80 | 3.117e-05 | 0.093353 | 0.089249 | 437.0781 | 477.8808
463 | 1698 | 30.9333 | 13630.7305 | 7.4849 | 87.4849 | 80 | 3.117e-05 | 0.093562 | 0.08944 | 437.3029 | 478.2176
464 | 1698 | 31 | 13641.165 | 7.5016 | 87.5016 | 80 | 3.117e-05 | 0.09377 | 0.089631 | 437.6376 | 478.6751
465 | 1698 | 31.0667 | 13647.6846 | 7.5183 | 87.5183 | 80 | 3.117e-05 | 0.093979 | 0.089821 | 437.8468 | 478.9951
466 | 1698 | 31.1333 | 13651.0654 | 7.5351 | 87.5351 | 80 | 3.117e-05 | 0.094189 | 0.090014 | 437.9553 | 479.2059
467 | 1698 | 31.2 | 13650.0498 | 7.5518 | 87.5518 | 80 | 3.117e-05 | 0.094397 | 0.090204 | 437.9227 | 479.2615
468 | 1698 | 31.2667 | 13647.3154 | 7.5684 | 87.5684 | 80 | 3.117e-05 | 0.094605 | 0.090393 | 437.835 | 479.2562
469 | 1698 | 31.3333 | 13644.6953 | 7.5851 | 87.5851 | 80 | 3.117e-05 | 0.094814 | 0.090584 | 437.7509 | 479.2557
470 | 1698 | 31.4 | 13646.0049 | 7.6018 | 87.6018 | 80 | 3.117e-05 | 0.095023 | 0.090775 | 437.7929 | 479.3932
471 | 1698 | 31.4667 | 13649.8555 | 7.6185 | 87.6185 | 80 | 3.117e-05 | 0.095231 | 0.090965 | 437.9164 | 479.6197
472 | 1698 | 31.5333 | 13655.0195 | 7.6352 | 87.6352 | 80 | 3.117e-05 | 0.09544 | 0.091156 | 438.0821 | 479.8926
473 | 1698 | 31.6 | 13654.3447 | 7.6517 | 87.6517 | 80 | 3.117e-05 | 0.095646 | 0.091345 | 438.0605 | 479.9594
474 | 1698 | 31.6667 | 13645.5254 | 7.6684 | 87.6684 | 80 | 3.117e-05 | 0.095855 | 0.091535 | 437.7775 | 479.7406
475 | 1698 | 31.7333 | 13633.7598 | 7.6851 | 87.6851 | 80 | 3.117e-05 | 0.096063 | 0.091725 | 437.4001 | 479.4181
476 | 1698 | 31.8 | 13622.4453 | 7.7017 | 87.7017 | 80 | 3.117e-05 | 0.096271 | 0.091915 | 437.0371 | 479.1112
477 | 1698 | 31.8667 | 13610.0498 | 7.7184 | 87.7184 | 80 | 3.117e-05 | 0.09648 | 0.092105 | 436.6394 | 478.7665
478 | 1698 | 31.9333 | 13603.5547 | 7.7351 | 87.7351 | 80 | 3.117e-05 | 0.096689 | 0.092295 | 436.431 | 478.629
479 | 1698 | 32 | 13604.7305 | 7.7518 | 87.7518 | 80 | 3.117e-05 | 0.096898 | 0.092486 | 436.4687 | 478.7615
480 | 1698 | 32.0667 | 13608.1553 | 7.7685 | 87.7685 | 80 | 3.117e-05 | 0.097106 | 0.092676 | 436.5786 | 478.9729
481 | 1698 | 32.1333 | 13612.2305 | 7.7852 | 87.7852 | 80 | 3.117e-05 | 0.097315 | 0.092867 | 436.7094 | 479.2079
482 | 1698 | 32.2 | 13617.1553 | 7.8019 | 87.8019 | 80 | 3.117e-05 | 0.097524 | 0.093057 | 436.8673 | 479.4723
483 | 1698 | 32.2667 | 13619.2246 | 7.8186 | 87.8186 | 80 | 3.117e-05 | 0.097733 | 0.093247 | 436.9337 | 479.6365
484 | 1698 | 32.3333 | 13615.5703 | 7.8352 | 87.8352 | 80 | 3.117e-05 | 0.09794 | 0.093436 | 436.8165 | 479.5983
485 | 1698 | 32.4 | 13607.25 | 7.8518 | 87.8518 | 80 | 3.117e-05 | 0.098147 | 0.093624 | 436.5496 | 479.3957
486 | 1698 | 32.4667 | 13596.7695 | 7.8684 | 87.8684 | 80 | 3.117e-05 | 0.098355 | 0.093814 | 436.2133 | 479.1173
487 | 1698 | 32.5333 | 13582.4248 | 7.8851 | 87.8851 | 80 | 3.117e-05 | 0.098563 | 0.094003 | 435.7531 | 478.7024
488 | 1698 | 32.6 | 13566.4902 | 7.9017 | 87.9017 | 80 | 3.117e-05 | 0.098772 | 0.094193 | 435.2419 | 478.2316
489 | 1698 | 32.6667 | 13557.5654 | 7.9186 | 87.9186 | 80 | 3.117e-05 | 0.098982 | 0.094384 | 434.9556 | 478.0084
490 | 1698 | 32.7333 | 13559.0352 | 7.9353 | 87.9353 | 80 | 3.117e-05 | 0.099191 | 0.094574 | 435.0027 | 478.151
491 | 1698 | 32.8 | 13570.2695 | 7.9519 | 87.9519 | 80 | 3.117e-05 | 0.099398 | 0.094763 | 435.3632 | 478.6376
492 | 1698 | 32.8667 | 13587.1797 | 7.9686 | 87.9686 | 80 | 3.117e-05 | 0.099608 | 0.094954 | 435.9057 | 479.3253
493 | 1698 | 32.9333 | 13606.3896 | 7.9853 | 87.9853 | 80 | 3.117e-05 | 0.099816 | 0.095143 | 436.522 | 480.094
494 | 1698 | 33 | 13627.7246 | 8.002 | 88.002 | 80 | 3.117e-05 | 0.10002 | 0.095333 | 437.2064 | 480.9379
495 | 1698 | 33.0667 | 13640.9902 | 8.0187 | 88.0187 | 80 | 3.117e-05 | 0.10023 | 0.095523 | 437.632 | 481.4975
496 | 1698 | 33.1333 | 13640.8047 | 8.0352 | 88.0352 | 80 | 3.117e-05 | 0.10044 | 0.095711 | 437.6261 | 481.5815
497 | 1698 | 33.2 | 13632.3799 | 8.0519 | 88.0519 | 80 | 3.117e-05 | 0.10065 | 0.095899 | 437.3558 | 481.3749
498 | 1698 | 33.2667 | 13618.4346 | 8.0686 | 88.0686 | 80 | 3.117e-05 | 0.10086 | 0.096089 | 436.9084 | 480.9737
499 | 1698 | 33.3333 | 13600.8252 | 8.0852 | 88.0852 | 80 | 3.117e-05 | 0.10106 | 0.096278 | 436.3434 | 480.4424
500 | 1698 | 33.4 | 13578.2148 | 8.1018 | 88.1018 | 80 | 3.117e-05 | 0.10127 | 0.096466 | 435.6181 | 479.734
501 | 1698 | 33.4667 | 13555.8604 | 8.1185 | 88.1185 | 80 | 3.117e-05 | 0.10148 | 0.096656 | 434.9009 | 479.0351
502 | 1698 | 33.5333 | 13543.4854 | 8.1353 | 88.1353 | 80 | 3.117e-05 | 0.10169 | 0.096846 | 434.5039 | 478.6889
503 | 1698 | 33.6 | 13534.915 | 8.1519 | 88.1519 | 80 | 3.117e-05 | 0.1019 | 0.097035 | 434.2289 | 478.4763
504 | 1698 | 33.6667 | 13522.79 | 8.1686 | 88.1686 | 80 | 3.117e-05 | 0.10211 | 0.097224 | 433.8399 | 478.1382
505 | 1698 | 33.7333 | 13518.3652 | 8.1853 | 88.1853 | 80 | 3.117e-05 | 0.10232 | 0.097414 | 433.698 | 478.0723
506 | 1698 | 33.8 | 13523.79 | 8.2021 | 88.2021 | 80 | 3.117e-05 | 0.10253 | 0.097604 | 433.872 | 478.355
507 | 1698 | 33.8667 | 13535.5 | 8.2187 | 88.2187 | 80 | 3.117e-05 | 0.10273 | 0.097793 | 434.2477 | 478.8598
508 | 1698 | 33.9333 | 13545.3945 | 8.2352 | 88.2352 | 80 | 3.117e-05 | 0.10294 | 0.09798 | 434.5651 | 479.2995
509 | 1698 | 34 | 13543.7803 | 8.252 | 88.252 | 80 | 3.117e-05 | 0.10315 | 0.098169 | 434.5133 | 479.3331
510 | 1698 | 34.0667 | 13540.2051 | 8.2686 | 88.2686 | 80 | 3.117e-05 | 0.10336 | 0.098358 | 434.3986 | 479.297
511 | 1698 | 34.1333 | 13537.9551 | 8.2853 | 88.2853 | 80 | 3.117e-05 | 0.10357 | 0.098547 | 434.3264 | 479.3078
512 | 1698 | 34.2 | 13532.625 | 8.3019 | 88.3019 | 80 | 3.117e-05 | 0.10377 | 0.098736 | 434.1554 | 479.2096
513 | 1698 | 34.2667 | 13525.4951 | 8.3186 | 88.3186 | 80 | 3.117e-05 | 0.10398 | 0.098924 | 433.9267 | 479.0476
514 | 1698 | 34.3333 | 13521.8301 | 8.3354 | 88.3354 | 80 | 3.117e-05 | 0.10419 | 0.099114 | 433.8091 | 479.0087
515 | 1698 | 34.4 | 13535.96 | 8.352 | 88.352 | 80 | 3.117e-05 | 0.1044 | 0.099302 | 434.2624 | 479.5995
516 | 1698 | 34.4667 | 13558.8555 | 8.3687 | 88.3687 | 80 | 3.117e-05 | 0.10461 | 0.099492 | 434.997 | 480.5017
517 | 1698 | 34.5333 | 13579.4805 | 8.3854 | 88.3854 | 80 | 3.117e-05 | 0.10482 | 0.09968 | 435.6587 | 481.3234
518 | 1698 | 34.6 | 13582.5801 | 8.4022 | 88.4022 | 80 | 3.117e-05 | 0.10503 | 0.09987 | 435.7581 | 481.5245
519 | 1698 | 34.6667 | 13559.9648 | 8.4188 | 88.4188 | 80 | 3.117e-05 | 0.10524 | 0.10006 | 435.0326 | 480.8135
520 | 1698 | 34.7333 | 13505.665 | 8.4353 | 88.4353 | 80 | 3.117e-05 | 0.10544 | 0.10025 | 433.2905 | 478.9775
521 | 1698 | 34.8 | 13421.8604 | 8.4519 | 88.4519 | 80 | 3.117e-05 | 0.10565 | 0.10043 | 430.6019 | 476.0945
522 | 1698 | 34.8667 | 13351.8945 | 8.4686 | 88.4686 | 80 | 3.117e-05 | 0.10586 | 0.10062 | 428.3572 | 473.7019
523 | 1698 | 34.9333 | 13359.7305 | 8.4852 | 88.4852 | 80 | 3.117e-05 | 0.10607 | 0.10081 | 428.6086 | 474.069
524 | 1698 | 35 | 13423.5498 | 8.5019 | 88.5019 | 80 | 3.117e-05 | 0.10627 | 0.101 | 430.6561 | 476.4237
525 | 1698 | 35.0667 | 13506.415 | 8.5187 | 88.5187 | 80 | 3.117e-05 | 0.10648 | 0.10119 | 433.3146 | 479.4553
526 | 1698 | 35.1333 | 13592.25 | 8.5354 | 88.5354 | 80 | 3.117e-05 | 0.10669 | 0.10138 | 436.0683 | 482.5936
527 | 1698 | 35.2 | 13673.9502 | 8.5521 | 88.5521 | 80 | 3.117e-05 | 0.1069 | 0.10156 | 438.6895 | 485.5858
528 | 1698 | 35.2667 | 13746.6953 | 8.5689 | 88.5689 | 80 | 3.117e-05 | 0.10711 | 0.10175 | 441.0233 | 488.2617
529 | 1698 | 35.3333 | 13808.8203 | 8.5855 | 88.5855 | 80 | 3.117e-05 | 0.10732 | 0.10194 | 443.0164 | 490.5604
530 | 1698 | 35.4 | 13859.7646 | 8.6021 | 88.6021 | 80 | 3.117e-05 | 0.10753 | 0.10213 | 444.6508 | 492.4627
531 | 1698 | 35.4667 | 13900.625 | 8.6188 | 88.6188 | 80 | 3.117e-05 | 0.10774 | 0.10232 | 445.9617 | 494.0076
532 | 1698 | 35.5333 | 13934.165 | 8.6354 | 88.6354 | 80 | 3.117e-05 | 0.10794 | 0.1025 | 447.0377 | 495.2921
533 | 1698 | 35.6 | 13960.665 | 8.6521 | 88.6521 | 80 | 3.117e-05 | 0.10815 | 0.10269 | 447.8879 | 496.3275
534 | 1698 | 35.6667 | 13982.0146 | 8.6687 | 88.6687 | 80 | 3.117e-05 | 0.10836 | 0.10288 | 448.5728 | 497.1795
535 | 1698 | 35.7333 | 13998.4854 | 8.6853 | 88.6853 | 80 | 3.117e-05 | 0.10857 | 0.10307 | 449.1012 | 497.8586
536 | 1698 | 35.8 | 14012.2354 | 8.7021 | 88.7021 | 80 | 3.117e-05 | 0.10878 | 0.10326 | 449.5424 | 498.4417
537 | 1698 | 35.8667 | 14025.3447 | 8.7189 | 88.7189 | 80 | 3.117e-05 | 0.10899 | 0.10345 | 449.9629 | 499.0027
538 | 1698 | 35.9333 | 14036.8398 | 8.7355 | 88.7355 | 80 | 3.117e-05 | 0.10919 | 0.10363 | 450.3317 | 499.5052
539 | 1698 | 36 | 14045.71 | 8.7522 | 88.7522 | 80 | 3.117e-05 | 0.1094 | 0.10382 | 450.6163 | 499.9147
540 | 1698 | 36.0667 | 14052.21 | 8.7689 | 88.7689 | 80 | 3.117e-05 | 0.10961 | 0.10401 | 450.8248 | 500.2404
541 | 1698 | 36.1333 | 14059.9902 | 8.7856 | 88.7856 | 80 | 3.117e-05 | 0.10982 | 0.1042 | 451.0744 | 500.6115
542 | 1698 | 36.2 | 14067.4551 | 8.8023 | 88.8023 | 80 | 3.117e-05 | 0.11003 | 0.10439 | 451.3139 | 500.9713
543 | 1698 | 36.2667 | 14073.1445 | 8.8188 | 88.8188 | 80 | 3.117e-05 | 0.11024 | 0.10457 | 451.4965 | 501.2674
544 | 1698 | 36.3333 | 14078.0947 | 8.8355 | 88.8355 | 80 | 3.117e-05 | 0.11044 | 0.10476 | 451.6553 | 501.5375
545 | 1698 | 36.4 | 14084.1348 | 8.8522 | 88.8522 | 80 | 3.117e-05 | 0.11065 | 0.10495 | 451.849 | 501.8472
546 | 1698 | 36.4667 | 14093.2754 | 8.8688 | 88.8688 | 80 | 3.117e-05 | 0.11086 | 0.10513 | 452.1423 | 502.2667
547 | 1698 | 36.5333 | 14103.0703 | 8.8854 | 88.8854 | 80 | 3.117e-05 | 0.11107 | 0.10532 | 452.4565 | 502.7095
548 | 1698 | 36.6 | 14111.6699 | 8.9022 | 88.9022 | 80 | 3.117e-05 | 0.11128 | 0.10551 | 452.7324 | 503.1111
549 | 1698 | 36.6667 | 14120.5752 | 8.9189 | 88.9189 | 80 | 3.117e-05 | 0.11149 | 0.1057 | 453.0181 | 503.5236
550 | 1698 | 36.7333 | 14128.9697 | 8.9356 | 88.9356 | 80 | 3.117e-05 | 0.1117 | 0.10589 | 453.2874 | 503.9175
551 | 1698 | 36.8 | 14136.54 | 8.9523 | 88.9523 | 80 | 3.117e-05 | 0.1119 | 0.10607 | 453.5303 | 504.282
552 | 1698 | 36.8667 | 14142.8604 | 8.969 | 88.969 | 80 | 3.117e-05 | 0.11211 | 0.10626 | 453.7331 | 504.6021
553 | 1698 | 36.9333 | 14149.25 | 8.9857 | 88.9857 | 80 | 3.117e-05 | 0.11232 | 0.10645 | 453.9381 | 504.9249
554 | 1698 | 37 | 14156.04 | 9.0024 | 89.0024 | 80 | 3.117e-05 | 0.11253 | 0.10664 | 454.1559 | 505.2624
555 | 1698 | 37.0667 | 14162.8896 | 9.0189 | 89.0189 | 80 | 3.117e-05 | 0.11274 | 0.10682 | 454.3757 | 505.6002
556 | 1698 | 37.1333 | 14168.6348 | 9.0355 | 89.0355 | 80 | 3.117e-05 | 0.11294 | 0.10701 | 454.56 | 505.8996
557 | 1698 | 37.2 | 14174.6348 | 9.0522 | 89.0522 | 80 | 3.117e-05 | 0.11315 | 0.1072 | 454.7525 | 506.2087
558 | 1698 | 37.2667 | 14182.6748 | 9.0689 | 89.0689 | 80 | 3.117e-05 | 0.11336 | 0.10738 | 455.0104 | 506.5908
559 | 1698 | 37.3333 | 14190.2305 | 9.0856 | 89.0856 | 80 | 3.117e-05 | 0.11357 | 0.10757 | 455.2528 | 506.9558
560 | 1698 | 37.4 | 14197.0049 | 9.1024 | 89.1024 | 80 | 3.117e-05 | 0.11378 | 0.10776 | 455.4702 | 507.2933
561 | 1698 | 37.4667 | 14203.9453 | 9.119 | 89.119 | 80 | 3.117e-05 | 0.11399 | 0.10795 | 455.6928 | 507.6361
562 | 1698 | 37.5333 | 14211.5596 | 9.1356 | 89.1356 | 80 | 3.117e-05 | 0.1142 | 0.10813 | 455.9371 | 508.003
563 | 1698 | 37.6 | 14219.3799 | 9.1524 | 89.1524 | 80 | 3.117e-05 | 0.1144 | 0.10832 | 456.188 | 508.3781
564 | 1698 | 37.6667 | 14227.8555 | 9.1691 | 89.1691 | 80 | 3.117e-05 | 0.11461 | 0.10851 | 456.4599 | 508.7763
565 | 1698 | 37.7333 | 14235.5254 | 9.1858 | 89.1858 | 80 | 3.117e-05 | 0.11482 | 0.10869 | 456.706 | 509.1459
566 | 1698 | 37.8 | 14243.3604 | 9.2024 | 89.2024 | 80 | 3.117e-05 | 0.11503 | 0.10888 | 456.9573 | 509.5213
567 | 1698 | 37.8667 | 14250.1699 | 9.219 | 89.219 | 80 | 3.117e-05 | 0.11524 | 0.10907 | 457.1758 | 509.8597
568 | 1698 | 37.9333 | 14256.3701 | 9.2356 | 89.2356 | 80 | 3.117e-05 | 0.11545 | 0.10925 | 457.3747 | 510.1764
569 | 1698 | 38 | 14263.0801 | 9.2522 | 89.2522 | 80 | 3.117e-05 | 0.11565 | 0.10944 | 457.59 | 510.5114
570 | 1698 | 38.0667 | 14270.7754 | 9.2688 | 89.2688 | 80 | 3.117e-05 | 0.11586 | 0.10963 | 457.8369 | 510.8821
571 | 1698 | 38.1333 | 14278.9902 | 9.2856 | 89.2856 | 80 | 3.117e-05 | 0.11607 | 0.10981 | 458.1004 | 511.2724
572 | 1698 | 38.2 | 14287.2051 | 9.3023 | 89.3023 | 80 | 3.117e-05 | 0.11628 | 0.11 | 458.364 | 511.6622
573 | 1698 | 38.2667 | 14294.6602 | 9.319 | 89.319 | 80 | 3.117e-05 | 0.11649 | 0.11019 | 458.6031 | 512.0249
574 | 1698 | 38.3333 | 14301.4404 | 9.3357 | 89.3357 | 80 | 3.117e-05 | 0.1167 | 0.11037 | 458.8207 | 512.3633
575 | 1698 | 38.4 | 14308.4746 | 9.3524 | 89.3524 | 80 | 3.117e-05 | 0.1169 | 0.11056 | 459.0463 | 512.7112
576 | 1698 | 38.4667 | 14314.6348 | 9.3691 | 89.3691 | 80 | 3.117e-05 | 0.11711 | 0.11075 | 459.244 | 513.0279
577 | 1698 | 38.5333 | 14321.5752 | 9.3859 | 89.3859 | 80 | 3.117e-05 | 0.11732 | 0.11094 | 459.4666 | 513.3728
578 | 1698 | 38.6 | 14328.4248 | 9.4024 | 89.4024 | 80 | 3.117e-05 | 0.11753 | 0.11112 | 459.6864 | 513.7136
579 | 1698 | 38.6667 | 14334.8154 | 9.419 | 89.419 | 80 | 3.117e-05 | 0.11774 | 0.11131 | 459.8914 | 514.0376
580 | 1698 | 38.7333 | 14341.0752 | 9.4357 | 89.4357 | 80 | 3.117e-05 | 0.11795 | 0.11149 | 460.0922 | 514.3582
581 | 1698 | 38.8 | 14348.8252 | 9.4523 | 89.4523 | 80 | 3.117e-05 | 0.11815 | 0.11168 | 460.3409 | 514.7319
582 | 1698 | 38.8667 | 14355.9854 | 9.4689 | 89.4689 | 80 | 3.117e-05 | 0.11836 | 0.11186 | 460.5706 | 515.0845
583 | 1698 | 38.9333 | 14362.6104 | 9.4857 | 89.4857 | 80 | 3.117e-05 | 0.11857 | 0.11205 | 460.7831 | 515.4187
584 | 1698 | 39 | 14369.8398 | 9.5025 | 89.5025 | 80 | 3.117e-05 | 0.11878 | 0.11224 | 461.0151 | 515.7748
585 | 1698 | 39.0667 | 14378.3848 | 9.5191 | 89.5191 | 80 | 3.117e-05 | 0.11899 | 0.11243 | 461.2892 | 516.1773
586 | 1698 | 39.1333 | 14385.5146 | 9.5358 | 89.5358 | 80 | 3.117e-05 | 0.1192 | 0.11261 | 461.518 | 516.5295
587 | 1698 | 39.2 | 14391.4248 | 9.5525 | 89.5525 | 80 | 3.117e-05 | 0.11941 | 0.1128 | 461.7076 | 516.8382
588 | 1698 | 39.2667 | 14398.7754 | 9.5692 | 89.5692 | 80 | 3.117e-05 | 0.11962 | 0.11299 | 461.9434 | 517.1989
589 | 1698 | 39.3333 | 14406.0303 | 9.5859 | 89.5859 | 80 | 3.117e-05 | 0.11982 | 0.11317 | 462.1761 | 517.5559
590 | 1698 | 39.4 | 14414.1299 | 9.6025 | 89.6025 | 80 | 3.117e-05 | 0.12003 | 0.11336 | 462.436 | 517.9428
591 | 1698 | 39.4667 | 14420.7549 | 9.619 | 89.619 | 80 | 3.117e-05 | 0.12024 | 0.11354 | 462.6485 | 518.2765
592 | 1698 | 39.5333 | 14426.3398 | 9.6357 | 89.6357 | 80 | 3.117e-05 | 0.12045 | 0.11373 | 462.8277 | 518.5734
593 | 1698 | 39.6 | 14432.3701 | 9.6524 | 89.6524 | 80 | 3.117e-05 | 0.12065 | 0.11391 | 463.0212 | 518.8869
594 | 1698 | 39.6667 | 14440.21 | 9.669 | 89.669 | 80 | 3.117e-05 | 0.12086 | 0.1141 | 463.2727 | 519.2652
595 | 1698 | 39.7333 | 14447.7002 | 9.6857 | 89.6857 | 80 | 3.117e-05 | 0.12107 | 0.11429 | 463.513 | 519.6313
596 | 1698 | 39.8 | 14455.2598 | 9.7025 | 89.7025 | 80 | 3.117e-05 | 0.12128 | 0.11447 | 463.7555 | 520.0003
597 | 1698 | 39.8667 | 14462.1953 | 9.7191 | 89.7191 | 80 | 3.117e-05 | 0.12149 | 0.11466 | 463.978 | 520.3464
598 | 1698 | 39.9333 | 14469.2197 | 9.7358 | 89.7358 | 80 | 3.117e-05 | 0.1217 | 0.11484 | 464.2034 | 520.6958
599 | 1698 | 40 | 14475.6904 | 9.7526 | 89.7526 | 80 | 3.117e-05 | 0.12191 | 0.11503 | 464.411 | 521.0264
600 | 1698 | 40.0667 | 14483.46 | 9.7692 | 89.7692 | 80 | 3.117e-05 | 0.12212 | 0.11522 | 464.6602 | 521.4025
601 | 1698 | 40.1333 | 14490.1201 | 9.786 | 89.786 | 80 | 3.117e-05 | 0.12233 | 0.1154 | 464.8739 | 521.7399
602 | 1698 | 40.2 | 14496.6201 | 9.8026 | 89.8026 | 80 | 3.117e-05 | 0.12253 | 0.11559 | 465.0825 | 522.0699
603 | 1698 | 40.2667 | 14503.2451 | 9.8192 | 89.8192 | 80 | 3.117e-05 | 0.12274 | 0.11577 | 465.295 | 522.4051
604 | 1698 | 40.3333 | 14509.1797 | 9.8358 | 89.8358 | 80 | 3.117e-05 | 0.12295 | 0.11596 | 465.4854 | 522.7159
605 | 1698 | 40.4 | 14516.6553 | 9.8525 | 89.8525 | 80 | 3.117e-05 | 0.12316 | 0.11614 | 465.7252 | 523.0821
606 | 1698 | 40.4667 | 14523.1201 | 9.8691 | 89.8691 | 80 | 3.117e-05 | 0.12336 | 0.11633 | 465.9326 | 523.4117
607 | 1698 | 40.5333 | 14529.3604 | 9.8859 | 89.8859 | 80 | 3.117e-05 | 0.12357 | 0.11651 | 466.1328 | 523.7344
608 | 1698 | 40.6 | 14537.46 | 9.9026 | 89.9026 | 80 | 3.117e-05 | 0.12378 | 0.1167 | 466.3927 | 524.1241
609 | 1698 | 40.6667 | 14545.5195 | 9.9193 | 89.9193 | 80 | 3.117e-05 | 0.12399 | 0.11689 | 466.6513 | 524.5119
610 | 1698 | 40.7333 | 14551.2354 | 9.936 | 89.936 | 80 | 3.117e-05 | 0.1242 | 0.11707 | 466.8346 | 524.8157
611 | 1698 | 40.8 | 14557.0254 | 9.9527 | 89.9527 | 80 | 3.117e-05 | 0.12441 | 0.11726 | 467.0204 | 525.1216
612 | 1698 | 40.8667 | 14563.5547 | 9.9694 | 89.9694 | 80 | 3.117e-05 | 0.12462 | 0.11744 | 467.2299 | 525.4548
613 | 1698 | 40.9333 | 14570.8252 | 9.986 | 89.986 | 80 | 3.117e-05 | 0.12483 | 0.11763 | 467.4631 | 525.8143
614 | 1698 | 41 | 14577.5654 | 10.0026 | 90.0026 | 80 | 3.117e-05 | 0.12503 | 0.11781 | 467.6794 | 526.1543
615 | 1698 | 41.0667 | 14583.2754 | 10.0192 | 90.0192 | 80 | 3.117e-05 | 0.12524 | 0.118 | 467.8625 | 526.4578
616 | 1698 | 41.1333 | 14589.4951 | 10.0359 | 90.0359 | 80 | 3.117e-05 | 0.12545 | 0.11818 | 468.0621 | 526.7799
617 | 1698 | 41.2 | 14596.5098 | 10.0525 | 90.0525 | 80 | 3.117e-05 | 0.12566 | 0.11837 | 468.2871 | 527.1302
618 | 1698 | 41.2667 | 14602.8252 | 10.0692 | 90.0692 | 80 | 3.117e-05 | 0.12587 | 0.11855 | 468.4897 | 527.4564
619 | 1698 | 41.3333 | 14609.9902 | 10.086 | 90.086 | 80 | 3.117e-05 | 0.12608 | 0.11874 | 468.7196 | 527.8136
620 | 1698 | 41.4 | 14617.7051 | 10.1027 | 90.1027 | 80 | 3.117e-05 | 0.12628 | 0.11892 | 468.9671 | 528.1903
621 | 1698 | 41.4667 | 14623.5195 | 10.1193 | 90.1193 | 80 | 3.117e-05 | 0.12649 | 0.11911 | 469.1537 | 528.4975
622 | 1698 | 41.5333 | 14628.6953 | 10.1361 | 90.1361 | 80 | 3.117e-05 | 0.1267 | 0.11929 | 469.3197 | 528.7829
623 | 1698 | 41.6 | 14635.6904 | 10.1528 | 90.1528 | 80 | 3.117e-05 | 0.12691 | 0.11948 | 469.5441 | 529.1339
624 | 1698 | 41.6667 | 14643.0303 | 10.1694 | 90.1694 | 80 | 3.117e-05 | 0.12712 | 0.11966 | 469.7796 | 529.4971
625 | 1698 | 41.7333 | 14649.8301 | 10.1861 | 90.1861 | 80 | 3.117e-05 | 0.12733 | 0.11985 | 469.9978 | 529.841
626 | 1698 | 41.8 | 14656.875 | 10.2027 | 90.2027 | 80 | 3.117e-05 | 0.12753 | 0.12003 | 470.2238 | 530.1931
627 | 1698 | 41.8667 | 14661.8398 | 10.2193 | 90.2193 | 80 | 3.117e-05 | 0.12774 | 0.12022 | 470.3831 | 530.4707
628 | 1698 | 41.9333 | 14667.29 | 10.236 | 90.236 | 80 | 3.117e-05 | 0.12795 | 0.1204 | 470.5579 | 530.7657
629 | 1698 | 42 | 14673.1396 | 10.2526 | 90.2526 | 80 | 3.117e-05 | 0.12816 | 0.12059 | 470.7456 | 531.0752
630 | 1698 | 42.0667 | 14678.2852 | 10.2692 | 90.2692 | 80 | 3.117e-05 | 0.12837 | 0.12077 | 470.9107 | 531.3594
631 | 1698 | 42.1333 | 14684.29 | 10.2861 | 90.2861 | 80 | 3.117e-05 | 0.12858 | 0.12096 | 471.1033 | 531.6758
632 | 1698 | 42.2 | 14692.1348 | 10.3027 | 90.3027 | 80 | 3.117e-05 | 0.12878 | 0.12114 | 471.355 | 532.0581
633 | 1698 | 42.2667 | 14698.9346 | 10.3195 | 90.3195 | 80 | 3.117e-05 | 0.12899 | 0.12133 | 471.5731 | 532.4029
634 | 1698 | 42.3333 | 14703.7598 | 10.3361 | 90.3361 | 80 | 3.117e-05 | 0.1292 | 0.12151 | 471.7279 | 532.676
635 | 1698 | 42.4 | 14709.6748 | 10.3528 | 90.3528 | 80 | 3.117e-05 | 0.12941 | 0.1217 | 471.9177 | 532.9887
636 | 1698 | 42.4667 | 14715.9746 | 10.3695 | 90.3695 | 80 | 3.117e-05 | 0.12962 | 0.12188 | 472.1198 | 533.3156
637 | 1698 | 42.5333 | 14722.9453 | 10.3861 | 90.3861 | 80 | 3.117e-05 | 0.12983 | 0.12206 | 472.3434 | 533.6662
638 | 1698 | 42.6 | 14728.5596 | 10.4026 | 90.4026 | 80 | 3.117e-05 | 0.13003 | 0.12225 | 472.5236 | 533.9673
639 | 1698 | 42.6667 | 14733.2803 | 10.4194 | 90.4194 | 80 | 3.117e-05 | 0.13024 | 0.12243 | 472.675 | 534.2373
640 | 1698 | 42.7333 | 14739.6602 | 10.436 | 90.436 | 80 | 3.117e-05 | 0.13045 | 0.12262 | 472.8797 | 534.567
641 | 1698 | 42.8 | 14746.5352 | 10.4526 | 90.4526 | 80 | 3.117e-05 | 0.13066 | 0.1228 | 473.1003 | 534.9144
642 | 1698 | 42.8667 | 14752.085 | 10.4693 | 90.4693 | 80 | 3.117e-05 | 0.13087 | 0.12298 | 473.2783 | 535.2146
643 | 1698 | 42.9333 | 14758.7197 | 10.486 | 90.486 | 80 | 3.117e-05 | 0.13108 | 0.12317 | 473.4912 | 535.5543
644 | 1698 | 43 | 14766.29 | 10.5028 | 90.5028 | 80 | 3.117e-05 | 0.13128 | 0.12335 | 473.734 | 535.9281
645 | 1698 | 43.0667 | 14772.6104 | 10.5194 | 90.5194 | 80 | 3.117e-05 | 0.13149 | 0.12354 | 473.9368 | 536.2562
646 | 1698 | 43.1333 | 14777.3447 | 10.5362 | 90.5362 | 80 | 3.117e-05 | 0.1317 | 0.12372 | 474.0887 | 536.5274
647 | 1698 | 43.2 | 14782.7402 | 10.553 | 90.553 | 80 | 3.117e-05 | 0.13191 | 0.12391 | 474.2618 | 536.8226
648 | 1698 | 43.2667 | 14788.2949 | 10.5696 | 90.5696 | 80 | 3.117e-05 | 0.13212 | 0.12409 | 474.44 | 537.1232
649 | 1698 | 43.3333 | 14794.125 | 10.5862 | 90.5862 | 80 | 3.117e-05 | 0.13233 | 0.12427 | 474.627 | 537.433
650 | 1698 | 43.4 | 14800.0996 | 10.6028 | 90.6028 | 80 | 3.117e-05 | 0.13253 | 0.12446 | 474.8187 | 537.7486
651 | 1698 | 43.4667 | 14805.415 | 10.6194 | 90.6194 | 80 | 3.117e-05 | 0.13274 | 0.12464 | 474.9893 | 538.0406
652 | 1698 | 43.5333 | 14811.6152 | 10.6361 | 90.6361 | 80 | 3.117e-05 | 0.13295 | 0.12483 | 475.1882 | 538.365
653 | 1698 | 43.6 | 14817.3398 | 10.6527 | 90.6527 | 80 | 3.117e-05 | 0.13316 | 0.12501 | 475.3718 | 538.6719
654 | 1698 | 43.6667 | 14823.625 | 10.6694 | 90.6694 | 80 | 3.117e-05 | 0.13337 | 0.12519 | 475.5735 | 538.9998
655 | 1698 | 43.7333 | 14830.2754 | 10.6862 | 90.6862 | 80 | 3.117e-05 | 0.13358 | 0.12538 | 475.7868 | 539.3412
656 | 1698 | 43.8 | 14836.8447 | 10.7029 | 90.7029 | 80 | 3.117e-05 | 0.13379 | 0.12556 | 475.9976 | 539.6793
657 | 1698 | 43.8667 | 14842.1504 | 10.7196 | 90.7196 | 80 | 3.117e-05 | 0.13399 | 0.12575 | 476.1678 | 539.9716
658 | 1698 | 43.9333 | 14847.3945 | 10.7362 | 90.7362 | 80 | 3.117e-05 | 0.1342 | 0.12593 | 476.336 | 540.2616
659 | 1698 | 44 | 14853.335 | 10.7529 | 90.7529 | 80 | 3.117e-05 | 0.13441 | 0.12611 | 476.5266 | 540.5771
660 | 1698 | 44.0667 | 14858.7598 | 10.7697 | 90.7697 | 80 | 3.117e-05 | 0.13462 | 0.1263 | 476.7007 | 540.8747
661 | 1698 | 44.1333 | 14864.0654 | 10.7863 | 90.7863 | 80 | 3.117e-05 | 0.13483 | 0.12648 | 476.8709 | 541.1667
662 | 1698 | 44.2 | 14867.3301 | 10.8028 | 90.8028 | 80 | 3.117e-05 | 0.13504 | 0.12666 | 476.9756 | 541.3841
663 | 1698 | 44.2667 | 14870.8848 | 10.8195 | 90.8195 | 80 | 3.117e-05 | 0.13524 | 0.12685 | 477.0897 | 541.6132
664 | 1698 | 44.3333 | 14876.6445 | 10.8361 | 90.8361 | 80 | 3.117e-05 | 0.13545 | 0.12703 | 477.2744 | 541.9219
665 | 1698 | 44.4 | 14882.0195 | 10.8528 | 90.8528 | 80 | 3.117e-05 | 0.13566 | 0.12721 | 477.4469 | 542.2174
666 | 1698 | 44.4667 | 14887.5703 | 10.8696 | 90.8696 | 80 | 3.117e-05 | 0.13587 | 0.1274 | 477.625 | 542.5196
667 | 1698 | 44.5333 | 14894.7246 | 10.8863 | 90.8863 | 80 | 3.117e-05 | 0.13608 | 0.12758 | 477.8545 | 542.8803
668 | 1698 | 44.6 | 14900.4951 | 10.9029 | 90.9029 | 80 | 3.117e-05 | 0.13629 | 0.12777 | 478.0396 | 543.1899
669 | 1698 | 44.6667 | 14904.9697 | 10.9197 | 90.9197 | 80 | 3.117e-05 | 0.1365 | 0.12795 | 478.1832 | 543.4531
670 | 1698 | 44.7333 | 14910.79 | 10.9363 | 90.9363 | 80 | 3.117e-05 | 0.1367 | 0.12813 | 478.3699 | 543.765
671 | 1698 | 44.8 | 14917.0049 | 10.953 | 90.953 | 80 | 3.117e-05 | 0.13691 | 0.12832 | 478.5693 | 544.0912
672 | 1698 | 44.8667 | 14922.5596 | 10.9697 | 90.9697 | 80 | 3.117e-05 | 0.13712 | 0.1285 | 478.7475 | 544.3943
673 | 1698 | 44.9333 | 14928.4453 | 10.9863 | 90.9863 | 80 | 3.117e-05 | 0.13733 | 0.12868 | 478.9363 | 544.7079
674 | 1698 | 45 | 14933.4551 | 11.0029 | 91.0029 | 80 | 3.117e-05 | 0.13754 | 0.12886 | 479.0971 | 544.9903
675 | 1698 | 45.0667 | 14938.4805 | 11.0195 | 91.0195 | 80 | 3.117e-05 | 0.13774 | 0.12905 | 479.2583 | 545.2733
676 | 1698 | 45.1333 | 14944.9004 | 11.0362 | 91.0362 | 80 | 3.117e-05 | 0.13795 | 0.12923 | 479.4642 | 545.6076
677 | 1698 | 45.2 | 14949.2002 | 11.0529 | 91.0529 | 80 | 3.117e-05 | 0.13816 | 0.12941 | 479.6022 | 545.8647
678 | 1698 | 45.2667 | 14953.6699 | 11.0697 | 91.0697 | 80 | 3.117e-05 | 0.13837 | 0.1296 | 479.7456 | 546.1286
679 | 1698 | 45.3333 | 14959.2695 | 11.0864 | 91.0864 | 80 | 3.117e-05 | 0.13858 | 0.12978 | 479.9252 | 546.4332
680 | 1698 | 45.4 | 14964.2051 | 11.1029 | 91.1029 | 80 | 3.117e-05 | 0.13879 | 0.12996 | 480.0836 | 546.7128
681 | 1698 | 45.4667 | 14967.5947 | 11.1197 | 91.1197 | 80 | 3.117e-05 | 0.139 | 0.13015 | 480.1923 | 546.9373
682 | 1698 | 45.5333 | 14973.875 | 11.1365 | 91.1365 | 80 | 3.117e-05 | 0.13921 | 0.13033 | 480.3938 | 547.2674
683 | 1698 | 45.6 | 14980.5654 | 11.1532 | 91.1532 | 80 | 3.117e-05 | 0.13942 | 0.13052 | 480.6085 | 547.6125
684 | 1698 | 45.6667 | 14985.8096 | 11.1699 | 91.1699 | 80 | 3.117e-05 | 0.13962 | 0.1307 | 480.7767 | 547.9043
685 | 1698 | 45.7333 | 14989.6699 | 11.1864 | 91.1864 | 80 | 3.117e-05 | 0.13983 | 0.13088 | 480.9005 | 548.1447
686 | 1698 | 45.8 | 14992.6152 | 11.203 | 91.203 | 80 | 3.117e-05 | 0.14004 | 0.13106 | 480.995 | 548.3526
687 | 1698 | 45.8667 | 14996.9805 | 11.2197 | 91.2197 | 80 | 3.117e-05 | 0.14025 | 0.13124 | 481.1351 | 548.6122
688 | 1698 | 45.9333 | 15002.7246 | 11.2363 | 91.2363 | 80 | 3.117e-05 | 0.14045 | 0.13143 | 481.3194 | 548.9222
689 | 1698 | 46 | 15008.2451 | 11.253 | 91.253 | 80 | 3.117e-05 | 0.14066 | 0.13161 | 481.4965 | 549.2249
690 | 1698 | 46.0667 | 15014.0703 | 11.2698 | 91.2698 | 80 | 3.117e-05 | 0.14087 | 0.13179 | 481.6834 | 549.5392
691 | 1698 | 46.1333 | 15020.8945 | 11.2865 | 91.2865 | 80 | 3.117e-05 | 0.14108 | 0.13198 | 481.9023 | 549.8896
692 | 1698 | 46.2 | 15026.5 | 11.3031 | 91.3031 | 80 | 3.117e-05 | 0.14129 | 0.13216 | 482.0821 | 550.1951
693 | 1698 | 46.2667 | 15030.875 | 11.3198 | 91.3198 | 80 | 3.117e-05 | 0.1415 | 0.13234 | 482.2225 | 550.4556
694 | 1698 | 46.3333 | 15035.7451 | 11.3365 | 91.3365 | 80 | 3.117e-05 | 0.14171 | 0.13252 | 482.3787 | 550.7349
695 | 1698 | 46.4 | 15041.6602 | 11.3533 | 91.3533 | 80 | 3.117e-05 | 0.14192 | 0.13271 | 482.5685 | 551.0526
696 | 1698 | 46.4667 | 15047.4854 | 11.3698 | 91.3698 | 80 | 3.117e-05 | 0.14212 | 0.13289 | 482.7554 | 551.366
697 | 1698 | 46.5333 | 15052.3652 | 11.3863 | 91.3863 | 80 | 3.117e-05 | 0.14233 | 0.13307 | 482.9119 | 551.6445
698 | 1698 | 46.6 | 15055.8799 | 11.4031 | 91.4031 | 80 | 3.117e-05 | 0.14254 | 0.13325 | 483.0247 | 551.8742
699 | 1698 | 46.6667 | 15061.1553 | 11.4197 | 91.4197 | 80 | 3.117e-05 | 0.14275 | 0.13343 | 483.1939 | 552.1681
700 | 1698 | 46.7333 | 15066.6348 | 11.4363 | 91.4363 | 80 | 3.117e-05 | 0.14295 | 0.13362 | 483.3697 | 552.4696
701 | 1698 | 46.8 | 15070.915 | 11.4531 | 91.4531 | 80 | 3.117e-05 | 0.14316 | 0.1338 | 483.5071 | 552.7277
702 | 1698 | 46.8667 | 15076.2949 | 11.4698 | 91.4698 | 80 | 3.117e-05 | 0.14337 | 0.13398 | 483.6797 | 553.0263
703 | 1698 | 46.9333 | 15080.9102 | 11.4865 | 91.4865 | 80 | 3.117e-05 | 0.14358 | 0.13417 | 483.8277 | 553.2964
704 | 1698 | 47 | 15084.6553 | 11.5032 | 91.5032 | 80 | 3.117e-05 | 0.14379 | 0.13435 | 483.9479 | 553.5349
705 | 1698 | 47.0667 | 15088.665 | 11.5199 | 91.5199 | 80 | 3.117e-05 | 0.144 | 0.13453 | 484.0765 | 553.7829
706 | 1698 | 47.1333 | 15092.9346 | 11.5366 | 91.5366 | 80 | 3.117e-05 | 0.14421 | 0.13471 | 484.2135 | 554.0407
707 | 1698 | 47.2 | 15096.9854 | 11.5534 | 91.5534 | 80 | 3.117e-05 | 0.14442 | 0.1349 | 484.3435 | 554.2909
708 | 1698 | 47.2667 | 15101.585 | 11.5699 | 91.5699 | 80 | 3.117e-05 | 0.14462 | 0.13508 | 484.491 | 554.5601
709 | 1698 | 47.3333 | 15105.04 | 11.5864 | 91.5864 | 80 | 3.117e-05 | 0.14483 | 0.13526 | 484.6019 | 554.787
710 | 1698 | 47.4 | 15108.75 | 11.6031 | 91.6031 | 80 | 3.117e-05 | 0.14504 | 0.13544 | 484.7209 | 555.024
711 | 1698 | 47.4667 | 15114.5195 | 11.6197 | 91.6197 | 80 | 3.117e-05 | 0.14525 | 0.13562 | 484.906 | 555.3369
712 | 1698 | 47.5333 | 15120.0254 | 11.6365 | 91.6365 | 80 | 3.117e-05 | 0.14546 | 0.1358 | 485.0826 | 555.6407
713 | 1698 | 47.6 | 15125.1699 | 11.6531 | 91.6531 | 80 | 3.117e-05 | 0.14566 | 0.13598 | 485.2477 | 555.9308
714 | 1698 | 47.6667 | 15130.8252 | 11.6699 | 91.6699 | 80 | 3.117e-05 | 0.14587 | 0.13617 | 485.4291 | 556.2402
715 | 1698 | 47.7333 | 15136.1152 | 11.6866 | 91.6866 | 80 | 3.117e-05 | 0.14608 | 0.13635 | 485.5988 | 556.5361
716 | 1698 | 47.8 | 15140.4805 | 11.7033 | 91.7033 | 80 | 3.117e-05 | 0.14629 | 0.13653 | 485.7389 | 556.798
717 | 1698 | 47.8667 | 15145.21 | 11.72 | 91.72 | 80 | 3.117e-05 | 0.1465 | 0.13671 | 485.8906 | 557.0734
718 | 1698 | 47.9333 | 15149.7549 | 11.7366 | 91.7366 | 80 | 3.117e-05 | 0.14671 | 0.13689 | 486.0364 | 557.3415
719 | 1698 | 48 | 15154.2402 | 11.7533 | 91.7533 | 80 | 3.117e-05 | 0.14692 | 0.13708 | 486.1803 | 557.6083
720 | 1698 | 48.0667 | 15158.7803 | 11.7699 | 91.7699 | 80 | 3.117e-05 | 0.14712 | 0.13726 | 486.326 | 557.8759
721 | 1698 | 48.1333 | 15162.4004 | 11.7865 | 91.7865 | 80 | 3.117e-05 | 0.14733 | 0.13744 | 486.4421 | 558.1104
722 | 1698 | 48.2 | 15166.0449 | 11.8031 | 91.8031 | 80 | 3.117e-05 | 0.14754 | 0.13762 | 486.559 | 558.3455
723 | 1698 | 48.2667 | 15171.3652 | 11.8198 | 91.8198 | 80 | 3.117e-05 | 0.14775 | 0.1378 | 486.7297 | 558.6426
724 | 1698 | 48.3333 | 15176.3096 | 11.8365 | 91.8365 | 80 | 3.117e-05 | 0.14796 | 0.13798 | 486.8883 | 558.9263
725 | 1698 | 48.4 | 15181.8555 | 11.8532 | 91.8532 | 80 | 3.117e-05 | 0.14817 | 0.13817 | 487.0663 | 559.2327
726 | 1698 | 48.4667 | 15187.2803 | 11.87 | 91.87 | 80 | 3.117e-05 | 0.14837 | 0.13835 | 487.2403 | 559.5344
727 | 1698 | 48.5333 | 15192.4004 | 11.8866 | 91.8866 | 80 | 3.117e-05 | 0.14858 | 0.13853 | 487.4046 | 559.8244
728 | 1698 | 48.6 | 15196.3799 | 11.9033 | 91.9033 | 80 | 3.117e-05 | 0.14879 | 0.13871 | 487.5322 | 560.073
729 | 1698 | 48.6667 | 15200.4053 | 11.92 | 91.92 | 80 | 3.117e-05 | 0.149 | 0.13889 | 487.6614 | 560.3231
730 | 1698 | 48.7333 | 15204.6797 | 11.9367 | 91.9367 | 80 | 3.117e-05 | 0.14921 | 0.13907 | 487.7985 | 560.5826
731 | 1698 | 48.8 | 15209.1953 | 11.9534 | 91.9534 | 80 | 3.117e-05 | 0.14942 | 0.13926 | 487.9434 | 560.8507
732 | 1698 | 48.8667 | 15213.0195 | 11.9699 | 91.9699 | 80 | 3.117e-05 | 0.14962 | 0.13943 | 488.0661 | 561.0923
733 | 1698 | 48.9333 | 15216.0898 | 11.9865 | 91.9865 | 80 | 3.117e-05 | 0.14983 | 0.13962 | 488.1646 | 561.3071
734 | 1698 | 49 | 15221.2646 | 12.0033 | 92.0033 | 80 | 3.117e-05 | 0.15004 | 0.1398 | 488.3306 | 561.6002
735 | 1698 | 49.0667 | 15227.4551 | 12.0198 | 92.0198 | 80 | 3.117e-05 | 0.15025 | 0.13998 | 488.5292 | 561.9298
736 | 1698 | 49.1333 | 15231.2402 | 12.0366 | 92.0366 | 80 | 3.117e-05 | 0.15046 | 0.14016 | 488.6506 | 562.1718
737 | 1698 | 49.2 | 15234.3047 | 12.0533 | 92.0533 | 80 | 3.117e-05 | 0.15067 | 0.14034 | 488.7489 | 562.3871
738 | 1698 | 49.2667 | 15238.3252 | 12.07 | 92.07 | 80 | 3.117e-05 | 0.15088 | 0.14052 | 488.8779 | 562.6376
739 | 1698 | 49.3333 | 15242.4697 | 12.0867 | 92.0867 | 80 | 3.117e-05 | 0.15108 | 0.1407 | 489.0109 | 562.8924
740 | 1698 | 49.4 | 15247.3555 | 12.1034 | 92.1034 | 80 | 3.117e-05 | 0.15129 | 0.14089 | 489.1676 | 563.1751
741 | 1698 | 49.4667 | 15253.04 | 12.1201 | 92.1201 | 80 | 3.117e-05 | 0.1515 | 0.14107 | 489.35 | 563.487
742 | 1698 | 49.5333 | 15257.3799 | 12.1368 | 92.1368 | 80 | 3.117e-05 | 0.15171 | 0.14125 | 489.4892 | 563.75
743 | 1698 | 49.6 | 15261.4346 | 12.1535 | 92.1535 | 80 | 3.117e-05 | 0.15192 | 0.14143 | 489.6193 | 564.0019
744 | 1698 | 49.6667 | 15265.7246 | 12.17 | 92.17 | 80 | 3.117e-05 | 0.15213 | 0.14161 | 489.757 | 564.2612
745 | 1698 | 49.7333 | 15267.7695 | 12.1866 | 92.1866 | 80 | 3.117e-05 | 0.15233 | 0.14179 | 489.8226 | 564.4385
746 | 1698 | 49.8 | 15271.6504 | 12.2033 | 92.2033 | 80 | 3.117e-05 | 0.15254 | 0.14197 | 489.9471 | 564.6842
747 | 1698 | 49.8667 | 15277.5596 | 12.22 | 92.22 | 80 | 3.117e-05 | 0.15275 | 0.14215 | 490.1367 | 565.0049
748 | 1698 | 49.9333 | 15282.5449 | 12.2367 | 92.2367 | 80 | 3.117e-05 | 0.15296 | 0.14233 | 490.2966 | 565.2917
749 | 1698 | 50 | 15287.2451 | 12.2535 | 92.2535 | 80 | 3.117e-05 | 0.15317 | 0.14251 | 490.4474 | 565.5686
750 | 1698 | 50.0667 | 15292.29 | 12.2701 | 92.2701 | 80 | 3.117e-05 | 0.15338 | 0.14269 | 490.6092 | 565.8568
751 | 1698 | 50.1333 | 15296.0596 | 12.2868 | 92.2868 | 80 | 3.117e-05 | 0.15359 | 0.14287 | 490.7302 | 566.0992
752 | 1698 | 50.2 | 15300.125 | 12.3035 | 92.3035 | 80 | 3.117e-05 | 0.15379 | 0.14306 | 490.8606 | 566.3521
753 | 1698 | 50.2667 | 15304.4297 | 12.3203 | 92.3203 | 80 | 3.117e-05 | 0.154 | 0.14324 | 490.9987 | 566.6143
754 | 1698 | 50.3333 | 15307.2305 | 12.337 | 92.337 | 80 | 3.117e-05 | 0.15421 | 0.14342 | 491.0886 | 566.8203
755 | 1698 | 50.4 | 15310.3252 | 12.3535 | 92.3535 | 80 | 3.117e-05 | 0.15442 | 0.1436 | 491.1878 | 567.0366
756 | 1698 | 50.4667 | 15313.3652 | 12.3701 | 92.3701 | 80 | 3.117e-05 | 0.15463 | 0.14378 | 491.2854 | 567.2511
757 | 1698 | 50.5333 | 15317.085 | 12.3867 | 92.3867 | 80 | 3.117e-05 | 0.15483 | 0.14396 | 491.4047 | 567.491
758 | 1698 | 50.6 | 15320.5703 | 12.4034 | 92.4034 | 80 | 3.117e-05 | 0.15504 | 0.14414 | 491.5165 | 567.7224
759 | 1698 | 50.6667 | 15324.5352 | 12.42 | 92.42 | 80 | 3.117e-05 | 0.15525 | 0.14432 | 491.6437 | 567.9715
760 | 1698 | 50.7333 | 15328.5801 | 12.4368 | 92.4368 | 80 | 3.117e-05 | 0.15546 | 0.1445 | 491.7735 | 568.2249
761 | 1698 | 50.8 | 15334.1299 | 12.4535 | 92.4535 | 80 | 3.117e-05 | 0.15567 | 0.14468 | 491.9516 | 568.5332
762 | 1698 | 50.8667 | 15339.1152 | 12.4701 | 92.4701 | 80 | 3.117e-05 | 0.15588 | 0.14486 | 492.1115 | 568.8203
763 | 1698 | 50.9333 | 15343.1904 | 12.4868 | 92.4868 | 80 | 3.117e-05 | 0.15609 | 0.14504 | 492.2422 | 569.074
764 | 1698 | 51 | 15347.1152 | 12.5036 | 92.5036 | 80 | 3.117e-05 | 0.15629 | 0.14522 | 492.3681 | 569.3226
765 | 1698 | 51.0667 | 15351.6396 | 12.5203 | 92.5203 | 80 | 3.117e-05 | 0.1565 | 0.1454 | 492.5133 | 569.5936
766 | 1698 | 51.1333 | 15355.6104 | 12.5371 | 92.5371 | 80 | 3.117e-05 | 0.15671 | 0.14558 | 492.6407 | 569.8441
767 | 1698 | 51.2 | 15359.21 | 12.5535 | 92.5535 | 80 | 3.117e-05 | 0.15692 | 0.14576 | 492.7562 | 570.0792
768 | 1698 | 51.2667 | 15361.8848 | 12.5702 | 92.5702 | 80 | 3.117e-05 | 0.15713 | 0.14594 | 492.842 | 570.2809
769 | 1698 | 51.3333 | 15364.7646 | 12.5868 | 92.5868 | 80 | 3.117e-05 | 0.15734 | 0.14612 | 492.9344 | 570.4904
770 | 1698 | 51.4 | 15370.3154 | 12.6035 | 92.6035 | 80 | 3.117e-05 | 0.15754 | 0.1463 | 493.1125 | 570.7991
771 | 1698 | 51.4667 | 15374.8154 | 12.6201 | 92.6201 | 80 | 3.117e-05 | 0.15775 | 0.14648 | 493.2568 | 571.069
772 | 1698 | 51.5333 | 15378.6846 | 12.6368 | 92.6368 | 80 | 3.117e-05 | 0.15796 | 0.14666 | 493.381 | 571.3157
773 | 1698 | 51.6 | 15382.665 | 12.6537 | 92.6537 | 80 | 3.117e-05 | 0.15817 | 0.14684 | 493.5087 | 571.5673
774 | 1698 | 51.6667 | 15386.8252 | 12.6703 | 92.6703 | 80 | 3.117e-05 | 0.15838 | 0.14702 | 493.6421 | 571.8246
775 | 1698 | 51.7333 | 15389.6299 | 12.6869 | 92.6869 | 80 | 3.117e-05 | 0.15859 | 0.1472 | 493.7321 | 572.0314
776 | 1698 | 51.8 | 15392.25 | 12.7037 | 92.7037 | 80 | 3.117e-05 | 0.1588 | 0.14738 | 493.8162 | 572.2322
777 | 1698 | 51.8667 | 15395.6055 | 12.7204 | 92.7204 | 80 | 3.117e-05 | 0.159 | 0.14756 | 493.9238 | 572.46
778 | 1698 | 51.9333 | 15399.4551 | 12.737 | 92.737 | 80 | 3.117e-05 | 0.15921 | 0.14774 | 494.0473 | 572.7058
779 | 1698 | 52 | 15402.585 | 12.7536 | 92.7536 | 80 | 3.117e-05 | 0.15942 | 0.14792 | 494.1477 | 572.9245
780 | 1698 | 52.0667 | 15406.3896 | 12.7702 | 92.7702 | 80 | 3.117e-05 | 0.15963 | 0.1481 | 494.2698 | 573.1688
781 | 1698 | 52.1333 | 15410.7451 | 12.7868 | 92.7868 | 80 | 3.117e-05 | 0.15984 | 0.14828 | 494.4095 | 573.4338
782 | 1698 | 52.2 | 15415.165 | 12.8035 | 92.8035 | 80 | 3.117e-05 | 0.16004 | 0.14846 | 494.5513 | 573.7013
783 | 1698 | 52.2667 | 15419.1602 | 12.8202 | 92.8202 | 80 | 3.117e-05 | 0.16025 | 0.14864 | 494.6795 | 573.9533
784 | 1698 | 52.3333 | 15422.9697 | 12.8369 | 92.8369 | 80 | 3.117e-05 | 0.16046 | 0.14882 | 494.8017 | 574.1985
785 | 1698 | 52.4 | 15427.7803 | 12.8537 | 92.8537 | 80 | 3.117e-05 | 0.16067 | 0.149 | 494.9561 | 574.4811
786 | 1698 | 52.4667 | 15432.5195 | 12.8702 | 92.8702 | 80 | 3.117e-05 | 0.16088 | 0.14918 | 495.1081 | 574.7602
787 | 1698 | 52.5333 | 15435.5996 | 12.887 | 92.887 | 80 | 3.117e-05 | 0.16109 | 0.14936 | 495.2069 | 574.9786
788 | 1698 | 52.6 | 15438.1504 | 12.9037 | 92.9037 | 80 | 3.117e-05 | 0.1613 | 0.14954 | 495.2888 | 575.1772
789 | 1698 | 52.6667 | 15441.8896 | 12.9205 | 92.9205 | 80 | 3.117e-05 | 0.16151 | 0.14972 | 495.4087 | 575.4202
790 | 1698 | 52.7333 | 15445.6904 | 12.9372 | 92.9372 | 80 | 3.117e-05 | 0.16171 | 0.1499 | 495.5307 | 575.6651
791 | 1698 | 52.8 | 15448.5303 | 12.9536 | 92.9536 | 80 | 3.117e-05 | 0.16192 | 0.15007 | 495.6218 | 575.8729
792 | 1698 | 52.8667 | 15450.0449 | 12.9703 | 92.9703 | 80 | 3.117e-05 | 0.16213 | 0.15025 | 495.6704 | 576.0326
793 | 1698 | 52.9333 | 15453.9004 | 12.9869 | 92.9869 | 80 | 3.117e-05 | 0.16234 | 0.15043 | 495.794 | 576.2795
794 | 1698 | 53 | 15457.9697 | 13.0036 | 93.0036 | 80 | 3.117e-05 | 0.16255 | 0.15061 | 495.9246 | 576.5347
795 | 1698 | 53.0667 | 15460.7754 | 13.0203 | 93.0203 | 80 | 3.117e-05 | 0.16275 | 0.15079 | 496.0146 | 576.7427
796 | 1698 | 53.1333 | 15464.0049 | 13.037 | 93.037 | 80 | 3.117e-05 | 0.16296 | 0.15097 | 496.1182 | 576.9672
797 | 1698 | 53.2 | 15468.6504 | 13.0537 | 93.0537 | 80 | 3.117e-05 | 0.16317 | 0.15115 | 496.2673 | 577.2441
798 | 1698 | 53.2667 | 15473.6201 | 13.0704 | 93.0704 | 80 | 3.117e-05 | 0.16338 | 0.15133 | 496.4267 | 577.533
799 | 1698 | 53.3333 | 15476.96 | 13.0871 | 93.0871 | 80 | 3.117e-05 | 0.16359 | 0.15151 | 496.5338 | 577.7613
800 | 1698 | 53.4 | 15480 | 13.1038 | 93.1038 | 80 | 3.117e-05 | 0.1638 | 0.15169 | 496.6314 | 577.9784
801 | 1698 | 53.4667 | 15483.0752 | 13.1205 | 93.1205 | 80 | 3.117e-05 | 0.16401 | 0.15187 | 496.73 | 578.1968
802 | 1698 | 53.5333 | 15486.375 | 13.1371 | 93.1371 | 80 | 3.117e-05 | 0.16421 | 0.15205 | 496.8359 | 578.4232
803 | 1698 | 53.6 | 15490.2695 | 13.1536 | 93.1536 | 80 | 3.117e-05 | 0.16442 | 0.15222 | 496.9608 | 578.6714
804 | 1698 | 53.6667 | 15493.585 | 13.1703 | 93.1703 | 80 | 3.117e-05 | 0.16463 | 0.1524 | 497.0672 | 578.8988
805 | 1698 | 53.7333 | 15497.2402 | 13.187 | 93.187 | 80 | 3.117e-05 | 0.16484 | 0.15258 | 497.1845 | 579.1389
806 | 1698 | 53.8 | 15500.2852 | 13.2036 | 93.2036 | 80 | 3.117e-05 | 0.16504 | 0.15276 | 497.2822 | 579.356
807 | 1698 | 53.8667 | 15502.8301 | 13.2204 | 93.2204 | 80 | 3.117e-05 | 0.16525 | 0.15294 | 497.3638 | 579.5555
808 | 1698 | 53.9333 | 15507.6445 | 13.2371 | 93.2371 | 80 | 3.117e-05 | 0.16546 | 0.15312 | 497.5183 | 579.8395
809 | 1698 | 54 | 15512.3496 | 13.2538 | 93.2538 | 80 | 3.117e-05 | 0.16567 | 0.1533 | 497.6692 | 580.1192
810 | 1698 | 54.0667 | 15515.6396 | 13.2705 | 93.2705 | 80 | 3.117e-05 | 0.16588 | 0.15348 | 497.7748 | 580.3461
811 | 1698 | 54.1333 | 15518.375 | 13.2872 | 93.2872 | 80 | 3.117e-05 | 0.16609 | 0.15366 | 497.8625 | 580.5526
812 | 1698 | 54.2 | 15521.7451 | 13.3039 | 93.3039 | 80 | 3.117e-05 | 0.1663 | 0.15384 | 497.9706 | 580.7826
813 | 1698 | 54.2667 | 15524.9746 | 13.3206 | 93.3206 | 80 | 3.117e-05 | 0.16651 | 0.15401 | 498.0743 | 581.0075
814 | 1698 | 54.3333 | 15527.8398 | 13.3371 | 93.3371 | 80 | 3.117e-05 | 0.16671 | 0.15419 | 498.1662 | 581.2176
815 | 1698 | 54.4 | 15530.2051 | 13.3538 | 93.3538 | 80 | 3.117e-05 | 0.16692 | 0.15437 | 498.2421 | 581.4098
816 | 1698 | 54.4667 | 15532.5596 | 13.3704 | 93.3704 | 80 | 3.117e-05 | 0.16713 | 0.15455 | 498.3176 | 581.6017
817 | 1698 | 54.5333 | 15536.6299 | 13.3871 | 93.3871 | 80 | 3.117e-05 | 0.16734 | 0.15473 | 498.4482 | 581.8576
818 | 1698 | 54.6 | 15539.8848 | 13.4037 | 93.4037 | 80 | 3.117e-05 | 0.16755 | 0.1549 | 498.5526 | 582.0833
819 | 1698 | 54.6667 | 15542.9502 | 13.4205 | 93.4205 | 80 | 3.117e-05 | 0.16776 | 0.15508 | 498.651 | 582.303
820 | 1698 | 54.7333 | 15547.7002 | 13.4372 | 93.4372 | 80 | 3.117e-05 | 0.16797 | 0.15526 | 498.8033 | 582.585
821 | 1698 | 54.8 | 15552.0254 | 13.4539 | 93.4539 | 80 | 3.117e-05 | 0.16817 | 0.15544 | 498.9421 | 582.8509
822 | 1698 | 54.8667 | 15555.1797 | 13.4706 | 93.4706 | 80 | 3.117e-05 | 0.16838 | 0.15562 | 499.0433 | 583.0735
823 | 1698 | 54.9333 | 15558.665 | 13.4872 | 93.4872 | 80 | 3.117e-05 | 0.16859 | 0.1558 | 499.1551 | 583.308
824 | 1698 | 55 | 15561.46 | 13.504 | 93.504 | 80 | 3.117e-05 | 0.1688 | 0.15598 | 499.2448 | 583.5172
825 | 1698 | 55.0667 | 15564.3604 | 13.5207 | 93.5207 | 80 | 3.117e-05 | 0.16901 | 0.15616 | 499.3378 | 583.7302
826 | 1698 | 55.1333 | 15568.1445 | 13.5372 | 93.5372 | 80 | 3.117e-05 | 0.16921 | 0.15633 | 499.4592 | 583.975
827 | 1698 | 55.2 | 15571.1748 | 13.5538 | 93.5538 | 80 | 3.117e-05 | 0.16942 | 0.15651 | 499.5565 | 584.1924
828 | 1698 | 55.2667 | 15574.3799 | 13.5705 | 93.5705 | 80 | 3.117e-05 | 0.16963 | 0.15669 | 499.6593 | 584.4172
829 | 1698 | 55.3333 | 15578.375 | 13.5871 | 93.5871 | 80 | 3.117e-05 | 0.16984 | 0.15687 | 499.7875 | 584.6708
830 | 1698 | 55.4 | 15581.4746 | 13.6038 | 93.6038 | 80 | 3.117e-05 | 0.17005 | 0.15704 | 499.8869 | 584.8917
831 | 1698 | 55.4667 | 15584.1396 | 13.6206 | 93.6206 | 80 | 3.117e-05 | 0.17026 | 0.15722 | 499.9724 | 585.0963
832 | 1698 | 55.5333 | 15587.6699 | 13.6373 | 93.6373 | 80 | 3.117e-05 | 0.17047 | 0.1574 | 500.0857 | 585.3334
833 | 1698 | 55.6 | 15591.4102 | 13.6539 | 93.6539 | 80 | 3.117e-05 | 0.17067 | 0.15758 | 500.2057 | 585.5776
834 | 1698 | 55.6667 | 15594.5049 | 13.6706 | 93.6706 | 80 | 3.117e-05 | 0.17088 | 0.15776 | 500.3049 | 585.7985
835 | 1698 | 55.7333 | 15597.9551 | 13.6874 | 93.6874 | 80 | 3.117e-05 | 0.17109 | 0.15794 | 500.4156 | 586.033
836 | 1698 | 55.8 | 15601.4854 | 13.7041 | 93.7041 | 80 | 3.117e-05 | 0.1713 | 0.15812 | 500.5289 | 586.2702
837 | 1698 | 55.8667 | 15604.6602 | 13.7208 | 93.7208 | 80 | 3.117e-05 | 0.17151 | 0.15829 | 500.6307 | 586.4938
838 | 1698 | 55.9333 | 15607.3154 | 13.7373 | 93.7373 | 80 | 3.117e-05 | 0.17172 | 0.15847 | 500.7159 | 586.697
839 | 1698 | 56 | 15608.8301 | 13.754 | 93.754 | 80 | 3.117e-05 | 0.17192 | 0.15865 | 500.7645 | 586.8581
840 | 1698 | 56.0667 | 15611.5654 | 13.7706 | 93.7706 | 80 | 3.117e-05 | 0.17213 | 0.15882 | 500.8523 | 587.065
841 | 1698 | 56.1333 | 15615.4951 | 13.7873 | 93.7873 | 80 | 3.117e-05 | 0.17234 | 0.159 | 500.9783 | 587.3175
842 | 1698 | 56.2 | 15619.4697 | 13.8039 | 93.8039 | 80 | 3.117e-05 | 0.17255 | 0.15918 | 501.1059 | 587.5712
843 | 1698 | 56.2667 | 15623.0752 | 13.8206 | 93.8206 | 80 | 3.117e-05 | 0.17276 | 0.15936 | 501.2215 | 587.8114
844 | 1698 | 56.3333 | 15626.0752 | 13.8373 | 93.8373 | 80 | 3.117e-05 | 0.17297 | 0.15954 | 501.3178 | 588.0291
845 | 1698 | 56.4 | 15628.9502 | 13.854 | 93.854 | 80 | 3.117e-05 | 0.17318 | 0.15971 | 501.41 | 588.2419
846 | 1698 | 56.4667 | 15631.0146 | 13.8707 | 93.8707 | 80 | 3.117e-05 | 0.17338 | 0.15989 | 501.4762 | 588.4242
847 | 1698 | 56.5333 | 15633.0303 | 13.8874 | 93.8874 | 80 | 3.117e-05 | 0.17359 | 0.16007 | 501.5409 | 588.6047
848 | 1698 | 56.6 | 15635.5547 | 13.9041 | 93.9041 | 80 | 3.117e-05 | 0.1738 | 0.16025 | 501.6219 | 588.8047
849 | 1698 | 56.6667 | 15638.3945 | 13.9207 | 93.9207 | 80 | 3.117e-05 | 0.17401 | 0.16042 | 501.713 | 589.0157
850 | 1698 | 56.7333 | 15641.29 | 13.9372 | 93.9372 | 80 | 3.117e-05 | 0.17422 | 0.1606 | 501.8059 | 589.2283
851 | 1698 | 56.8 | 15644.4053 | 13.9539 | 93.9539 | 80 | 3.117e-05 | 0.17442 | 0.16078 | 501.9058 | 589.4503
852 | 1698 | 56.8667 | 15648.6953 | 13.9706 | 93.9706 | 80 | 3.117e-05 | 0.17463 | 0.16095 | 502.0435 | 589.7163
853 | 1698 | 56.9333 | 15653.1152 | 13.9872 | 93.9872 | 80 | 3.117e-05 | 0.17484 | 0.16113 | 502.1853 | 589.9877
854 | 1698 | 57 | 15656.6348 | 14.004 | 94.004 | 80 | 3.117e-05 | 0.17505 | 0.16131 | 502.2982 | 590.2256
855 | 1698 | 57.0667 | 15659.7598 | 14.0207 | 94.0207 | 80 | 3.117e-05 | 0.17526 | 0.16149 | 502.3985 | 590.4484
856 | 1698 | 57.1333 | 15663.4346 | 14.0374 | 94.0374 | 80 | 3.117e-05 | 0.17547 | 0.16167 | 502.5163 | 590.6919
857 | 1698 | 57.2 | 15667.2246 | 14.0541 | 94.0541 | 80 | 3.117e-05 | 0.17568 | 0.16184 | 502.6379 | 590.9394
858 | 1698 | 57.2667 | 15669.8252 | 14.0708 | 94.0708 | 80 | 3.117e-05 | 0.17589 | 0.16202 | 502.7214 | 591.1428
859 | 1698 | 57.3333 | 15672.625 | 14.0875 | 94.0875 | 80 | 3.117e-05 | 0.17609 | 0.1622 | 502.8112 | 591.3531
860 | 1698 | 57.4 | 15674.9951 | 14.1042 | 94.1042 | 80 | 3.117e-05 | 0.1763 | 0.16238 | 502.8872 | 591.5474
861 | 1698 | 57.4667 | 15676.7402 | 14.1208 | 94.1208 | 80 | 3.117e-05 | 0.17651 | 0.16255 | 502.9432 | 591.7178
862 | 1698 | 57.5333 | 15679.165 | 14.1374 | 94.1374 | 80 | 3.117e-05 | 0.17672 | 0.16273 | 503.021 | 591.9136
863 | 1698 | 57.6 | 15681.0195 | 14.154 | 94.154 | 80 | 3.117e-05 | 0.17693 | 0.16291 | 503.0805 | 592.0882
864 | 1698 | 57.6667 | 15683.8799 | 14.1706 | 94.1706 | 80 | 3.117e-05 | 0.17713 | 0.16308 | 503.1723 | 592.3008
865 | 1698 | 57.7333 | 15686.1504 | 14.1873 | 94.1873 | 80 | 3.117e-05 | 0.17734 | 0.16326 | 503.2451 | 592.491
866 | 1698 | 57.8 | 15689.1348 | 14.2041 | 94.2041 | 80 | 3.117e-05 | 0.17755 | 0.16344 | 503.3409 | 592.7095
867 | 1698 | 57.8667 | 15693.375 | 14.2209 | 94.2209 | 80 | 3.117e-05 | 0.17776 | 0.16362 | 503.4769 | 592.9756
868 | 1698 | 57.9333 | 15697.1602 | 14.2375 | 94.2375 | 80 | 3.117e-05 | 0.17797 | 0.16379 | 503.5983 | 593.2228
869 | 1698 | 58 | 15698.8896 | 14.2542 | 94.2542 | 80 | 3.117e-05 | 0.17818 | 0.16397 | 503.6538 | 593.3935
870 | 1698 | 58.0667 | 15700.6846 | 14.2709 | 94.2709 | 80 | 3.117e-05 | 0.17839 | 0.16415 | 503.7114 | 593.5666
871 | 1698 | 58.1333 | 15704.3701 | 14.2876 | 94.2876 | 80 | 3.117e-05 | 0.17859 | 0.16432 | 503.8296 | 593.8109
872 | 1698 | 58.2 | 15707.1904 | 14.3042 | 94.3042 | 80 | 3.117e-05 | 0.1788 | 0.1645 | 503.9201 | 594.0224
873 | 1698 | 58.2667 | 15709.96 | 14.3208 | 94.3208 | 80 | 3.117e-05 | 0.17901 | 0.16467 | 504.009 | 594.2314
874 | 1698 | 58.3333 | 15713.0146 | 14.3374 | 94.3374 | 80 | 3.117e-05 | 0.17922 | 0.16485 | 504.107 | 594.4518
875 | 1698 | 58.4 | 15715.9805 | 14.3541 | 94.3541 | 80 | 3.117e-05 | 0.17943 | 0.16503 | 504.2021 | 594.6694
876 | 1698 | 58.4667 | 15719.6904 | 14.3707 | 94.3707 | 80 | 3.117e-05 | 0.17963 | 0.1652 | 504.3212 | 594.9144
877 | 1698 | 58.5333 | 15723.3047 | 14.3874 | 94.3874 | 80 | 3.117e-05 | 0.17984 | 0.16538 | 504.4371 | 595.1564
878 | 1698 | 58.6 | 15726.0996 | 14.4042 | 94.4042 | 80 | 3.117e-05 | 0.18005 | 0.16556 | 504.5268 | 595.368
879 | 1698 | 58.6667 | 15729.3154 | 14.4209 | 94.4209 | 80 | 3.117e-05 | 0.18026 | 0.16574 | 504.6299 | 595.5951
880 | 1698 | 58.7333 | 15732.2549 | 14.4375 | 94.4375 | 80 | 3.117e-05 | 0.18047 | 0.16591 | 504.7243 | 595.8115
881 | 1698 | 58.8 | 15734.75 | 14.4543 | 94.4543 | 80 | 3.117e-05 | 0.18068 | 0.16609 | 504.8043 | 596.0115
882 | 1698 | 58.8667 | 15737.1348 | 14.4709 | 94.4709 | 80 | 3.117e-05 | 0.18089 | 0.16627 | 504.8808 | 596.207
883 | 1698 | 58.9333 | 15738.915 | 14.4877 | 94.4877 | 80 | 3.117e-05 | 0.1811 | 0.16644 | 504.9379 | 596.3802
884 | 1698 | 59 | 15741.1904 | 14.5044 | 94.5044 | 80 | 3.117e-05 | 0.18131 | 0.16662 | 505.0109 | 596.572
885 | 1698 | 59.0667 | 15743.6504 | 14.5208 | 94.5208 | 80 | 3.117e-05 | 0.18151 | 0.16679 | 505.0898 | 596.7689
886 | 1698 | 59.1333 | 15744.0703 | 14.5375 | 94.5375 | 80 | 3.117e-05 | 0.18172 | 0.16697 | 505.1033 | 596.8902
887 | 1698 | 59.2 | 15745.5547 | 14.5542 | 94.5542 | 80 | 3.117e-05 | 0.18193 | 0.16715 | 505.1509 | 597.0518
888 | 1698 | 59.2667 | 15749.0996 | 14.5708 | 94.5708 | 80 | 3.117e-05 | 0.18214 | 0.16732 | 505.2647 | 597.2912
889 | 1698 | 59.3333 | 15752.0049 | 14.5875 | 94.5875 | 80 | 3.117e-05 | 0.18234 | 0.1675 | 505.3579 | 597.5067
890 | 1698 | 59.4 | 15755.1846 | 14.6043 | 94.6043 | 80 | 3.117e-05 | 0.18255 | 0.16768 | 505.4599 | 597.7335
891 | 1698 | 59.4667 | 15758.1797 | 14.621 | 94.621 | 80 | 3.117e-05 | 0.18276 | 0.16785 | 505.556 | 597.9526
892 | 1698 | 59.5333 | 15760.1396 | 14.6377 | 94.6377 | 80 | 3.117e-05 | 0.18297 | 0.16803 | 505.6189 | 598.1324
893 | 1698 | 59.6 | 15762.0352 | 14.6543 | 94.6543 | 80 | 3.117e-05 | 0.18318 | 0.16821 | 505.6797 | 598.3097
894 | 1698 | 59.6667 | 15765.1953 | 14.671 | 94.671 | 80 | 3.117e-05 | 0.18339 | 0.16838 | 505.781 | 598.5348
895 | 1698 | 59.7333 | 15767.915 | 14.6877 | 94.6877 | 80 | 3.117e-05 | 0.1836 | 0.16856 | 505.8683 | 598.7441
896 | 1698 | 59.8 | 15772 | 14.7044 | 94.7044 | 80 | 3.117e-05 | 0.18381 | 0.16873 | 505.9994 | 599.0048
897 | 1698 | 59.8667 | 15775.9053 | 14.721 | 94.721 | 80 | 3.117e-05 | 0.18401 | 0.16891 | 506.1246 | 599.2577
898 | 1698 | 59.9333 | 15777.8652 | 14.7376 | 94.7376 | 80 | 3.117e-05 | 0.18422 | 0.16908 | 506.1875 | 599.4373
899 | 1698 | 60 | 15780.3945 | 14.7542 | 94.7542 | 80 | 3.117e-05 | 0.18443 | 0.16926 | 506.2687 | 599.6387
900 | 1698 | 60.0667 | 15782.625 | 14.7709 | 94.7709 | 80 | 3.117e-05 | 0.18464 | 0.16944 | 506.3402 | 599.8289
901 | 1698 | 60.1333 | 15784.7598 | 14.7876 | 94.7876 | 80 | 3.117e-05 | 0.18485 | 0.16961 | 506.4087 | 600.0161
902 | 1698 | 60.2 | 15787.7852 | 14.8043 | 94.8043 | 80 | 3.117e-05 | 0.18505 | 0.16979 | 506.5058 | 600.2368
903 | 1698 | 60.2667 | 15790.4346 | 14.8211 | 94.8211 | 80 | 3.117e-05 | 0.18526 | 0.16996 | 506.5908 | 600.4434
904 | 1698 | 60.3333 | 15792.21 | 14.8377 | 94.8377 | 80 | 3.117e-05 | 0.18547 | 0.17014 | 506.6477 | 600.6165
905 | 1698 | 60.4 | 15794.0498 | 14.8544 | 94.8544 | 80 | 3.117e-05 | 0.18568 | 0.17032 | 506.7068 | 600.7922
906 | 1698 | 60.4667 | 15796.1953 | 14.8711 | 94.8711 | 80 | 3.117e-05 | 0.18589 | 0.17049 | 506.7756 | 600.9797
907 | 1698 | 60.5333 | 15799.2695 | 14.8878 | 94.8878 | 80 | 3.117e-05 | 0.1861 | 0.17067 | 506.8742 | 601.2025
908 | 1698 | 60.6 | 15801.2197 | 14.9044 | 94.9044 | 80 | 3.117e-05 | 0.1863 | 0.17084 | 506.9368 | 601.3815
909 | 1698 | 60.6667 | 15802.3252 | 14.9209 | 94.9209 | 80 | 3.117e-05 | 0.18651 | 0.17102 | 506.9723 | 601.5286
910 | 1698 | 60.7333 | 15804.3799 | 14.9377 | 94.9377 | 80 | 3.117e-05 | 0.18672 | 0.17119 | 507.0382 | 601.7127
911 | 1698 | 60.8 | 15808.4404 | 14.9543 | 94.9543 | 80 | 3.117e-05 | 0.18693 | 0.17137 | 507.1684 | 601.9727
912 | 1698 | 60.8667 | 15811.7852 | 14.971 | 94.971 | 80 | 3.117e-05 | 0.18714 | 0.17154 | 507.2758 | 602.2059
913 | 1698 | 60.9333 | 15814.5996 | 14.9877 | 94.9877 | 80 | 3.117e-05 | 0.18735 | 0.17172 | 507.366 | 602.4193
914 | 1698 | 61 | 15817.1953 | 15.0045 | 95.0045 | 80 | 3.117e-05 | 0.18756 | 0.1719 | 507.4493 | 602.6247
915 | 1698 | 61.0667 | 15818.9453 | 15.0211 | 95.0211 | 80 | 3.117e-05 | 0.18776 | 0.17207 | 507.5055 | 602.7967
916 | 1698 | 61.1333 | 15819.1846 | 15.0378 | 95.0378 | 80 | 3.117e-05 | 0.18797 | 0.17225 | 507.5131 | 602.9117
917 | 1698 | 61.2 | 15820.6797 | 15.0545 | 95.0545 | 80 | 3.117e-05 | 0.18818 | 0.17242 | 507.5611 | 603.0745
918 | 1698 | 61.2667 | 15824.2949 | 15.0712 | 95.0712 | 80 | 3.117e-05 | 0.18839 | 0.1726 | 507.6771 | 603.3186
919 | 1698 | 61.3333 | 15827.1445 | 15.088 | 95.088 | 80 | 3.117e-05 | 0.1886 | 0.17278 | 507.7685 | 603.5335
920 | 1698 | 61.4 | 15829.0098 | 15.1045 | 95.1045 | 80 | 3.117e-05 | 0.18881 | 0.17295 | 507.8284 | 603.7093
921 | 1698 | 61.4667 | 15829.5703 | 15.121 | 95.121 | 80 | 3.117e-05 | 0.18901 | 0.17312 | 507.8463 | 603.8359
922 | 1698 | 61.5333 | 15830.9248 | 15.1378 | 95.1378 | 80 | 3.117e-05 | 0.18922 | 0.1733 | 507.8898 | 603.9937
923 | 1698 | 61.6 | 15833.7646 | 15.1544 | 95.1544 | 80 | 3.117e-05 | 0.18943 | 0.17347 | 507.9809 | 604.2078
924 | 1698 | 61.6667 | 15835.6445 | 15.171 | 95.171 | 80 | 3.117e-05 | 0.18964 | 0.17365 | 508.0412 | 604.385
925 | 1698 | 61.7333 | 15837.04 | 15.1877 | 95.1877 | 80 | 3.117e-05 | 0.18985 | 0.17382 | 508.086 | 604.5445
926 | 1698 | 61.8 | 15840.2051 | 15.2045 | 95.2045 | 80 | 3.117e-05 | 0.19006 | 0.174 | 508.1875 | 604.772
927 | 1698 | 61.8667 | 15844.3701 | 15.2212 | 95.2212 | 80 | 3.117e-05 | 0.19026 | 0.17418 | 508.3211 | 605.0369
928 | 1698 | 61.9333 | 15847.1396 | 15.2378 | 95.2378 | 80 | 3.117e-05 | 0.19047 | 0.17435 | 508.41 | 605.2484
929 | 1698 | 62 | 15848.4297 | 15.2545 | 95.2545 | 80 | 3.117e-05 | 0.19068 | 0.17453 | 508.4514 | 605.4038
930 | 1698 | 62.0667 | 15850.7998 | 15.2712 | 95.2712 | 80 | 3.117e-05 | 0.19089 | 0.1747 | 508.5274 | 605.6003
931 | 1698 | 62.1333 | 15853.21 | 15.288 | 95.288 | 80 | 3.117e-05 | 0.1911 | 0.17488 | 508.6047 | 605.799
932 | 1698 | 62.2 | 15855.6201 | 15.3045 | 95.3045 | 80 | 3.117e-05 | 0.19131 | 0.17505 | 508.6821 | 605.9961
933 | 1698 | 62.2667 | 15857.2852 | 15.3211 | 95.3211 | 80 | 3.117e-05 | 0.19151 | 0.17522 | 508.7355 | 606.1655
934 | 1698 | 62.3333 | 15858.96 | 15.3378 | 95.3378 | 80 | 3.117e-05 | 0.19172 | 0.1754 | 508.7892 | 606.3355
935 | 1698 | 62.4 | 15861.5596 | 15.3544 | 95.3544 | 80 | 3.117e-05 | 0.19193 | 0.17557 | 508.8726 | 606.5408
936 | 1698 | 62.4667 | 15862.6553 | 15.3711 | 95.3711 | 80 | 3.117e-05 | 0.19214 | 0.17575 | 508.9078 | 606.6889
937 | 1698 | 62.5333 | 15863.8301 | 15.3879 | 95.3879 | 80 | 3.117e-05 | 0.19235 | 0.17593 | 508.9455 | 606.8406
938 | 1698 | 62.6 | 15866.0146 | 15.4046 | 95.4046 | 80 | 3.117e-05 | 0.19256 | 0.1761 | 509.0155 | 607.0304
939 | 1698 | 62.6667 | 15868.2051 | 15.4212 | 95.4212 | 80 | 3.117e-05 | 0.19277 | 0.17627 | 509.0858 | 607.2198
940 | 1698 | 62.7333 | 15869.4902 | 15.4379 | 95.4379 | 80 | 3.117e-05 | 0.19297 | 0.17645 | 509.1271 | 607.375
941 | 1698 | 62.8 | 15872.3896 | 15.4546 | 95.4546 | 80 | 3.117e-05 | 0.19318 | 0.17662 | 509.2201 | 607.5923
942 | 1698 | 62.8667 | 15876.3447 | 15.4713 | 95.4713 | 80 | 3.117e-05 | 0.19339 | 0.1768 | 509.347 | 607.8505
943 | 1698 | 62.9333 | 15880.4854 | 15.4881 | 95.4881 | 80 | 3.117e-05 | 0.1936 | 0.17697 | 509.4798 | 608.1157
944 | 1698 | 63 | 15882.9004 | 15.5046 | 95.5046 | 80 | 3.117e-05 | 0.19381 | 0.17715 | 509.5573 | 608.3131
945 | 1698 | 63.0667 | 15883.2051 | 15.5212 | 95.5212 | 80 | 3.117e-05 | 0.19402 | 0.17732 | 509.5671 | 608.4308
946 | 1698 | 63.1333 | 15885.0898 | 15.5379 | 95.5379 | 80 | 3.117e-05 | 0.19422 | 0.1775 | 509.6275 | 608.6094
947 | 1698 | 63.2 | 15888.1348 | 15.5545 | 95.5545 | 80 | 3.117e-05 | 0.19443 | 0.17767 | 509.7252 | 608.8315
948 | 1698 | 63.2667 | 15890.5146 | 15.5712 | 95.5712 | 80 | 3.117e-05 | 0.19464 | 0.17784 | 509.8016 | 609.0291
949 | 1698 | 63.3333 | 15893.2305 | 15.588 | 95.588 | 80 | 3.117e-05 | 0.19485 | 0.17802 | 509.8887 | 609.2403
950 | 1698 | 63.4 | 15897.0996 | 15.6046 | 95.6046 | 80 | 3.117e-05 | 0.19506 | 0.17819 | 510.0128 | 609.4948
951 | 1698 | 63.4667 | 15898.9648 | 15.6213 | 95.6213 | 80 | 3.117e-05 | 0.19527 | 0.17837 | 510.0727 | 609.6724
952 | 1698 | 63.5333 | 15899.0352 | 15.6381 | 95.6381 | 80 | 3.117e-05 | 0.19548 | 0.17854 | 510.0749 | 609.7821
953 | 1698 | 63.6 | 15900.2051 | 15.6547 | 95.6547 | 80 | 3.117e-05 | 0.19568 | 0.17872 | 510.1125 | 609.9333
954 | 1698 | 63.6667 | 15901.9053 | 15.6714 | 95.6714 | 80 | 3.117e-05 | 0.19589 | 0.17889 | 510.167 | 610.1051
955 | 1698 | 63.7333 | 15904.3301 | 15.688 | 95.688 | 80 | 3.117e-05 | 0.1961 | 0.17907 | 510.2448 | 610.3041
956 | 1698 | 63.8 | 15906.5049 | 15.7046 | 95.7046 | 80 | 3.117e-05 | 0.19631 | 0.17924 | 510.3146 | 610.493
957 | 1698 | 63.8667 | 15906.4346 | 15.7213 | 95.7213 | 80 | 3.117e-05 | 0.19652 | 0.17941 | 510.3123 | 610.5968
958 | 1698 | 63.9333 | 15908.3604 | 15.7379 | 95.7379 | 80 | 3.117e-05 | 0.19672 | 0.17959 | 510.3741 | 610.7767
959 | 1698 | 64 | 15911.1953 | 15.7545 | 95.7545 | 80 | 3.117e-05 | 0.19693 | 0.17976 | 510.465 | 610.9918
960 | 1698 | 64.0667 | 15913.4902 | 15.7712 | 95.7712 | 80 | 3.117e-05 | 0.19714 | 0.17994 | 510.5387 | 611.1863
961 | 1698 | 64.1333 | 15915.6748 | 15.788 | 95.788 | 80 | 3.117e-05 | 0.19735 | 0.18011 | 510.6088 | 611.3776
962 | 1698 | 64.2 | 15917.915 | 15.8047 | 95.8047 | 80 | 3.117e-05 | 0.19756 | 0.18029 | 510.6806 | 611.5702
963 | 1698 | 64.2667 | 15920.1299 | 15.8214 | 95.8214 | 80 | 3.117e-05 | 0.19777 | 0.18046 | 510.7517 | 611.762
964 | 1698 | 64.3333 | 15922.585 | 15.8381 | 95.8381 | 80 | 3.117e-05 | 0.19798 | 0.18063 | 510.8304 | 611.963
965 | 1698 | 64.4 | 15925.8496 | 15.8548 | 95.8548 | 80 | 3.117e-05 | 0.19819 | 0.18081 | 510.9352 | 612.1952
966 | 1698 | 64.4667 | 15927.7695 | 15.8716 | 95.8716 | 80 | 3.117e-05 | 0.19839 | 0.18098 | 510.9968 | 612.3758
967 | 1698 | 64.5333 | 15929.8604 | 15.8881 | 95.8881 | 80 | 3.117e-05 | 0.1986 | 0.18116 | 511.0639 | 612.5619
968 | 1698 | 64.6 | 15931.5498 | 15.9047 | 95.9047 | 80 | 3.117e-05 | 0.19881 | 0.18133 | 511.1181 | 612.7326
969 | 1698 | 64.6667 | 15932.5947 | 15.9214 | 95.9214 | 80 | 3.117e-05 | 0.19902 | 0.1815 | 511.1516 | 612.8799
970 | 1698 | 64.7333 | 15934.7305 | 15.938 | 95.938 | 80 | 3.117e-05 | 0.19922 | 0.18168 | 511.2201 | 613.0679
971 | 1698 | 64.8 | 15936.3154 | 15.9546 | 95.9546 | 80 | 3.117e-05 | 0.19943 | 0.18185 | 511.2709 | 613.2351
972 | 1698 | 64.8667 | 15937.5801 | 15.9714 | 95.9714 | 80 | 3.117e-05 | 0.19964 | 0.18202 | 511.3115 | 613.391
973 | 1698 | 64.9333 | 15940.0352 | 15.9881 | 95.9881 | 80 | 3.117e-05 | 0.19985 | 0.1822 | 511.3903 | 613.5926
974 | 1698 | 65 | 15942.1953 | 16.0048 | 96.0048 | 80 | 3.117e-05 | 0.20006 | 0.18237 | 511.4596 | 613.7823
975 | 1698 | 65.0667 | 15943.5303 | 16.0215 | 96.0215 | 80 | 3.117e-05 | 0.20027 | 0.18255 | 511.5024 | 613.9404
976 | 1698 | 65.1333 | 15944.8945 | 16.0382 | 96.0382 | 80 | 3.117e-05 | 0.20048 | 0.18272 | 511.5462 | 614.0996
977 | 1698 | 65.2 | 15946.3848 | 16.0549 | 96.0549 | 80 | 3.117e-05 | 0.20069 | 0.18289 | 511.594 | 614.2637
978 | 1698 | 65.2667 | 15948.1904 | 16.0716 | 96.0716 | 80 | 3.117e-05 | 0.2009 | 0.18307 | 511.6519 | 614.4403
979 | 1698 | 65.3333 | 15951.7646 | 16.0882 | 96.0882 | 80 | 3.117e-05 | 0.2011 | 0.18324 | 511.7666 | 614.6838
980 | 1698 | 65.4 | 15954.4346 | 16.1048 | 96.1048 | 80 | 3.117e-05 | 0.20131 | 0.18341 | 511.8522 | 614.893
981 | 1698 | 65.4667 | 15956.71 | 16.1215 | 96.1215 | 80 | 3.117e-05 | 0.20152 | 0.18359 | 511.9252 | 615.0875
982 | 1698 | 65.5333 | 15959.71 | 16.1381 | 96.1381 | 80 | 3.117e-05 | 0.20173 | 0.18376 | 512.0215 | 615.3095
983 | 1698 | 65.6 | 15961.5195 | 16.1547 | 96.1547 | 80 | 3.117e-05 | 0.20193 | 0.18393 | 512.0795 | 615.4858
984 | 1698 | 65.6667 | 15963.0898 | 16.1715 | 96.1715 | 80 | 3.117e-05 | 0.20214 | 0.18411 | 512.1299 | 615.6536
985 | 1698 | 65.7333 | 15965.0498 | 16.1882 | 96.1882 | 80 | 3.117e-05 | 0.20235 | 0.18428 | 512.1928 | 615.8366
986 | 1698 | 65.8 | 15966.9502 | 16.2049 | 96.2049 | 80 | 3.117e-05 | 0.20256 | 0.18445 | 512.2538 | 616.0164
987 | 1698 | 65.8667 | 15968.1953 | 16.2215 | 96.2215 | 80 | 3.117e-05 | 0.20277 | 0.18463 | 512.2937 | 616.1711
988 | 1698 | 65.9333 | 15969.5947 | 16.2382 | 96.2382 | 80 | 3.117e-05 | 0.20298 | 0.1848 | 512.3386 | 616.332
989 | 1698 | 66 | 15971.25 | 16.2549 | 96.2549 | 80 | 3.117e-05 | 0.20319 | 0.18497 | 512.3917 | 616.5029
990 | 1698 | 66.0667 | 15973.0449 | 16.2717 | 96.2717 | 80 | 3.117e-05 | 0.2034 | 0.18515 | 512.4493 | 616.6798
991 | 1698 | 66.1333 | 15974.5898 | 16.2883 | 96.2883 | 80 | 3.117e-05 | 0.2036 | 0.18532 | 512.4989 | 616.8457
992 | 1698 | 66.2 | 15975.0996 | 16.3048 | 96.3048 | 80 | 3.117e-05 | 0.20381 | 0.18549 | 512.5152 | 616.971
993 | 1698 | 66.2667 | 15974.5752 | 16.3214 | 96.3214 | 80 | 3.117e-05 | 0.20402 | 0.18566 | 512.4984 | 617.0574
994 | 1698 | 66.3333 | 15976.4004 | 16.3381 | 96.3381 | 80 | 3.117e-05 | 0.20423 | 0.18584 | 512.557 | 617.2347
995 | 1698 | 66.4 | 15979.4854 | 16.3548 | 96.3548 | 80 | 3.117e-05 | 0.20444 | 0.18601 | 512.6559 | 617.4611
996 | 1698 | 66.4667 | 15982.3896 | 16.3716 | 96.3716 | 80 | 3.117e-05 | 0.20464 | 0.18618 | 512.7491 | 617.6805
997 | 1698 | 66.5333 | 15985.4248 | 16.3883 | 96.3883 | 80 | 3.117e-05 | 0.20485 | 0.18636 | 512.8465 | 617.9049
998 | 1698 | 66.6 | 15987.7246 | 16.4049 | 96.4049 | 80 | 3.117e-05 | 0.20506 | 0.18653 | 512.9203 | 618.1003
999 | 1698 | 66.6667 | 15988.9805 | 16.4216 | 96.4216 | 80 | 3.117e-05 | 0.20527 | 0.1867 | 512.9606 | 618.2562
1000 | 1698 | 66.7333 | 15989.7451 | 16.4383 | 96.4383 | 80 | 3.117e-05 | 0.20548 | 0.18688 | 512.9851 | 618.3928
1001 | 1698 | 66.8 | 15991.6504 | 16.455 | 96.455 | 80 | 3.117e-05 | 0.20569 | 0.18705 | 513.0462 | 618.5735
1002 | 1698 | 66.8667 | 15994.3604 | 16.4717 | 96.4717 | 80 | 3.117e-05 | 0.2059 | 0.18722 | 513.1332 | 618.7855
1003 | 1698 | 66.9333 | 15997.3252 | 16.4882 | 96.4882 | 80 | 3.117e-05 | 0.2061 | 0.18739 | 513.2283 | 619.0062
1004 | 1698 | 67 | 15999.1445 | 16.5049 | 96.5049 | 80 | 3.117e-05 | 0.20631 | 0.18757 | 513.2866 | 619.1836
1005 | 1698 | 67.0667 | 16001.1445 | 16.5216 | 96.5216 | 80 | 3.117e-05 | 0.20652 | 0.18774 | 513.3508 | 619.3677
1006 | 1698 | 67.1333 | 16002.75 | 16.5382 | 96.5382 | 80 | 3.117e-05 | 0.20673 | 0.18791 | 513.4023 | 619.5365
1007 | 1698 | 67.2 | 16003.8252 | 16.5549 | 96.5549 | 80 | 3.117e-05 | 0.20694 | 0.18809 | 513.4368 | 619.6855
1008 | 1698 | 67.2667 | 16005.5254 | 16.5717 | 96.5717 | 80 | 3.117e-05 | 0.20715 | 0.18826 | 513.4914 | 619.859
1009 | 1698 | 67.3333 | 16007.6152 | 16.5883 | 96.5883 | 80 | 3.117e-05 | 0.20735 | 0.18843 | 513.5584 | 620.0465
1010 | 1698 | 67.4 | 16008.8398 | 16.6049 | 96.6049 | 80 | 3.117e-05 | 0.20756 | 0.1886 | 513.5977 | 620.2009
1011 | 1698 | 67.4667 | 16009.8096 | 16.6217 | 96.6217 | 80 | 3.117e-05 | 0.20777 | 0.18878 | 513.6288 | 620.346
1012 | 1698 | 67.5333 | 16012.0498 | 16.6384 | 96.6384 | 80 | 3.117e-05 | 0.20798 | 0.18895 | 513.7007 | 620.5403
1013 | 1698 | 67.6 | 16013.5098 | 16.6552 | 96.6552 | 80 | 3.117e-05 | 0.20819 | 0.18912 | 513.7475 | 620.7044
1014 | 1698 | 67.6667 | 16014.5 | 16.6717 | 96.6717 | 80 | 3.117e-05 | 0.2084 | 0.18929 | 513.7793 | 620.8493
1015 | 1698 | 67.7333 | 16014.6602 | 16.6883 | 96.6883 | 80 | 3.117e-05 | 0.2086 | 0.18947 | 513.7844 | 620.9615
1016 | 1698 | 67.8 | 16014.8945 | 16.7049 | 96.7049 | 80 | 3.117e-05 | 0.20881 | 0.18964 | 513.7919 | 621.0777
1017 | 1698 | 67.8667 | 16016.8047 | 16.7216 | 96.7216 | 80 | 3.117e-05 | 0.20902 | 0.18981 | 513.8532 | 621.2587
1018 | 1698 | 67.9333 | 16018.9053 | 16.7382 | 96.7382 | 80 | 3.117e-05 | 0.20923 | 0.18998 | 513.9206 | 621.4469
1019 | 1698 | 68 | 16020.1201 | 16.7549 | 96.7549 | 80 | 3.117e-05 | 0.20944 | 0.19015 | 513.9596 | 621.6015
1020 | 1698 | 68.0667 | 16023.5098 | 16.7718 | 96.7718 | 80 | 3.117e-05 | 0.20965 | 0.19033 | 514.0683 | 621.8412
1021 | 1698 | 68.1333 | 16027.7354 | 16.7885 | 96.7885 | 80 | 3.117e-05 | 0.20986 | 0.1905 | 514.2039 | 622.1128
1022 | 1698 | 68.2 | 16029.5449 | 16.8051 | 96.8051 | 80 | 3.117e-05 | 0.21006 | 0.19067 | 514.2619 | 622.2898
1023 | 1698 | 68.2667 | 16029.4746 | 16.8218 | 96.8218 | 80 | 3.117e-05 | 0.21027 | 0.19085 | 514.2597 | 622.3941
1024 | 1698 | 68.3333 | 16030.0898 | 16.8384 | 96.8384 | 80 | 3.117e-05 | 0.21048 | 0.19102 | 514.2794 | 622.5253
1025 | 1698 | 68.4 | 16032.5303 | 16.8553 | 96.8553 | 80 | 3.117e-05 | 0.21069 | 0.19119 | 514.3577 | 622.7281
1026 | 1698 | 68.4667 | 16035.3652 | 16.8718 | 96.8718 | 80 | 3.117e-05 | 0.2109 | 0.19136 | 514.4487 | 622.9446
1027 | 1698 | 68.5333 | 16036.6104 | 16.8884 | 96.8884 | 80 | 3.117e-05 | 0.21111 | 0.19153 | 514.4886 | 623.0998
1028 | 1698 | 68.6 | 16036.5146 | 16.9051 | 96.9051 | 80 | 3.117e-05 | 0.21131 | 0.19171 | 514.4856 | 623.2035
1029 | 1698 | 68.6667 | 16038.0254 | 16.9217 | 96.9217 | 80 | 3.117e-05 | 0.21152 | 0.19188 | 514.534 | 623.3692
1030 | 1698 | 68.7333 | 16038.9805 | 16.9383 | 96.9383 | 80 | 3.117e-05 | 0.21173 | 0.19205 | 514.5647 | 623.513
1031 | 1698 | 68.8 | 16039.4805 | 16.9551 | 96.9551 | 80 | 3.117e-05 | 0.21194 | 0.19222 | 514.5807 | 623.64
1032 | 1698 | 68.8667 | 16040.9102 | 16.9718 | 96.9718 | 80 | 3.117e-05 | 0.21215 | 0.19239 | 514.6266 | 623.8036
1033 | 1698 | 68.9333 | 16043.5703 | 16.9885 | 96.9885 | 80 | 3.117e-05 | 0.21236 | 0.19257 | 514.7119 | 624.0143
1034 | 1698 | 69 | 16045.5098 | 17.0052 | 97.0052 | 80 | 3.117e-05 | 0.21256 | 0.19274 | 514.7741 | 624.1971
1035 | 1698 | 69.0667 | 16047.3896 | 17.0218 | 97.0218 | 80 | 3.117e-05 | 0.21277 | 0.19291 | 514.8344 | 624.3772
1036 | 1698 | 69.1333 | 16049.3555 | 17.0386 | 97.0386 | 80 | 3.117e-05 | 0.21298 | 0.19308 | 514.8975 | 624.5615
1037 | 1698 | 69.2 | 16051.3154 | 17.0553 | 97.0553 | 80 | 3.117e-05 | 0.21319 | 0.19325 | 514.9604 | 624.7453
1038 | 1698 | 69.2667 | 16053.4648 | 17.0718 | 97.0718 | 80 | 3.117e-05 | 0.2134 | 0.19342 | 515.0294 | 624.9355
1039 | 1698 | 69.3333 | 16054.21 | 17.0884 | 97.0884 | 80 | 3.117e-05 | 0.21361 | 0.1936 | 515.0533 | 625.0715
1040 | 1698 | 69.4 | 16055.1504 | 17.1051 | 97.1051 | 80 | 3.117e-05 | 0.21381 | 0.19377 | 515.0834 | 625.2153
1041 | 1698 | 69.4667 | 16057.25 | 17.1217 | 97.1217 | 80 | 3.117e-05 | 0.21402 | 0.19394 | 515.1508 | 625.4041
1042 | 1698 | 69.5333 | 16058.7998 | 17.1384 | 97.1384 | 80 | 3.117e-05 | 0.21423 | 0.19411 | 515.2005 | 625.5722
1043 | 1698 | 69.6 | 16060.2852 | 17.1552 | 97.1552 | 80 | 3.117e-05 | 0.21444 | 0.19428 | 515.2482 | 625.738
1044 | 1698 | 69.6667 | 16061.9297 | 17.1719 | 97.1719 | 80 | 3.117e-05 | 0.21465 | 0.19446 | 515.3009 | 625.9099
1045 | 1698 | 69.7333 | 16062.5303 | 17.1886 | 97.1886 | 80 | 3.117e-05 | 0.21486 | 0.19463 | 515.3202 | 626.0407
1046 | 1698 | 69.8 | 16062.6904 | 17.2053 | 97.2053 | 80 | 3.117e-05 | 0.21507 | 0.1948 | 515.3253 | 626.1543
1047 | 1698 | 69.8667 | 16063.1602 | 17.222 | 97.222 | 80 | 3.117e-05 | 0.21527 | 0.19497 | 515.3404 | 626.2802
1048 | 1698 | 69.9333 | 16064.2646 | 17.2387 | 97.2387 | 80 | 3.117e-05 | 0.21548 | 0.19514 | 515.3758 | 626.4307
1049 | 1698 | 70 | 16065.6846 | 17.2554 | 97.2554 | 80 | 3.117e-05 | 0.21569 | 0.19531 | 515.4214 | 626.5938
1050 | 1698 | 70.0667 | 16067.3447 | 17.2719 | 97.2719 | 80 | 3.117e-05 | 0.2159 | 0.19548 | 515.4746 | 626.7651
1051 | 1698 | 70.1333 | 16068.0996 | 17.2885 | 97.2885 | 80 | 3.117e-05 | 0.21611 | 0.19565 | 515.4989 | 626.9016
1052 | 1698 | 70.2 | 16068.9805 | 17.3051 | 97.3051 | 80 | 3.117e-05 | 0.21631 | 0.19583 | 515.5271 | 627.0429
1053 | 1698 | 70.2667 | 16071.1104 | 17.3218 | 97.3218 | 80 | 3.117e-05 | 0.21652 | 0.196 | 515.5955 | 627.2335
1054 | 1698 | 70.3333 | 16072.6748 | 17.3385 | 97.3385 | 80 | 3.117e-05 | 0.21673 | 0.19617 | 515.6456 | 627.4024
1055 | 1698 | 70.4 | 16075.1846 | 17.3553 | 97.3553 | 80 | 3.117e-05 | 0.21694 | 0.19634 | 515.7262 | 627.6086
1056 | 1698 | 70.4667 | 16078.2549 | 17.372 | 97.372 | 80 | 3.117e-05 | 0.21715 | 0.19651 | 515.8247 | 627.836
1057 | 1698 | 70.5333 | 16080.7402 | 17.3886 | 97.3886 | 80 | 3.117e-05 | 0.21736 | 0.19668 | 515.9044 | 628.04
1058 | 1698 | 70.6 | 16081.5801 | 17.4053 | 97.4053 | 80 | 3.117e-05 | 0.21757 | 0.19685 | 515.9313 | 628.1809
1059 | 1698 | 70.6667 | 16082.9502 | 17.4221 | 97.4221 | 80 | 3.117e-05 | 0.21778 | 0.19703 | 515.9753 | 628.3422
1060 | 1698 | 70.7333 | 16084.2354 | 17.4387 | 97.4387 | 80 | 3.117e-05 | 0.21798 | 0.1972 | 516.0165 | 628.5001
1061 | 1698 | 70.8 | 16086.0352 | 17.4554 | 97.4554 | 80 | 3.117e-05 | 0.21819 | 0.19737 | 516.0743 | 628.6776
1062 | 1698 | 70.8667 | 16086.9453 | 17.4719 | 97.4719 | 80 | 3.117e-05 | 0.2184 | 0.19754 | 516.1035 | 628.8199
1063 | 1698 | 70.9333 | 16087.1104 | 17.4886 | 97.4886 | 80 | 3.117e-05 | 0.21861 | 0.19771 | 516.1088 | 628.934
1064 | 1698 | 71 | 16087.8496 | 17.5052 | 97.5052 | 80 | 3.117e-05 | 0.21881 | 0.19788 | 516.1325 | 629.0699
1065 | 1698 | 71.0667 | 16089.1201 | 17.5218 | 97.5218 | 80 | 3.117e-05 | 0.21902 | 0.19805 | 516.1732 | 629.2267
1066 | 1698 | 71.1333 | 16090.4404 | 17.5386 | 97.5386 | 80 | 3.117e-05 | 0.21923 | 0.19822 | 516.2156 | 629.387
1067 | 1698 | 71.2 | 16092.1748 | 17.5554 | 97.5554 | 80 | 3.117e-05 | 0.21944 | 0.19839 | 516.2712 | 629.563
1068 | 1698 | 71.2667 | 16093.8799 | 17.5721 | 97.5721 | 80 | 3.117e-05 | 0.21965 | 0.19856 | 516.326 | 629.7374
1069 | 1698 | 71.3333 | 16093.9404 | 17.5887 | 97.5887 | 80 | 3.117e-05 | 0.21986 | 0.19874 | 516.3279 | 629.8471
1070 | 1698 | 71.4 | 16094.7305 | 17.6054 | 97.6054 | 80 | 3.117e-05 | 0.22007 | 0.19891 | 516.3532 | 629.9856
1071 | 1698 | 71.4667 | 16096.7354 | 17.6221 | 97.6221 | 80 | 3.117e-05 | 0.22028 | 0.19908 | 516.4176 | 630.1721
1072 | 1698 | 71.5333 | 16099.1104 | 17.6389 | 97.6389 | 80 | 3.117e-05 | 0.22049 | 0.19925 | 516.4938 | 630.3736
1073 | 1698 | 71.6 | 16100.835 | 17.6555 | 97.6555 | 80 | 3.117e-05 | 0.22069 | 0.19942 | 516.5491 | 630.548
1074 | 1698 | 71.6667 | 16101.4346 | 17.672 | 97.672 | 80 | 3.117e-05 | 0.2209 | 0.19959 | 516.5683 | 630.6781
1075 | 1698 | 71.7333 | 16101.5547 | 17.6887 | 97.6887 | 80 | 3.117e-05 | 0.22111 | 0.19976 | 516.5722 | 630.7905
1076 | 1698 | 71.8 | 16103.6797 | 17.7053 | 97.7053 | 80 | 3.117e-05 | 0.22132 | 0.19993 | 516.6403 | 630.9816
1077 | 1698 | 71.8667 | 16105.7852 | 17.7219 | 97.7219 | 80 | 3.117e-05 | 0.22152 | 0.2001 | 516.7079 | 631.1711
1078 | 1698 | 71.9333 | 16106.5254 | 17.7386 | 97.7386 | 80 | 3.117e-05 | 0.22173 | 0.20027 | 516.7316 | 631.3081
1079 | 1698 | 72 | 16108.5703 | 17.7555 | 97.7555 | 80 | 3.117e-05 | 0.22194 | 0.20044 | 516.7973 | 631.4972
1080 | 1698 | 72.0667 | 16111.4297 | 17.772 | 97.772 | 80 | 3.117e-05 | 0.22215 | 0.20061 | 516.889 | 631.7161
1081 | 1698 | 72.1333 | 16111.71 | 17.7887 | 97.7887 | 80 | 3.117e-05 | 0.22236 | 0.20078 | 516.898 | 631.8351
1082 | 1698 | 72.2 | 16112.2451 | 17.8054 | 97.8054 | 80 | 3.117e-05 | 0.22257 | 0.20095 | 516.9151 | 631.9638
1083 | 1698 | 72.2667 | 16114.3701 | 17.8222 | 97.8222 | 80 | 3.117e-05 | 0.22278 | 0.20112 | 516.9833 | 632.1555
1084 | 1698 | 72.3333 | 16116.0498 | 17.839 | 97.839 | 80 | 3.117e-05 | 0.22299 | 0.2013 | 517.0372 | 632.3299
1085 | 1698 | 72.4 | 16117.2695 | 17.8555 | 97.8555 | 80 | 3.117e-05 | 0.22319 | 0.20147 | 517.0763 | 632.4845
1086 | 1698 | 72.4667 | 16117.3701 | 17.8721 | 97.8721 | 80 | 3.117e-05 | 0.2234 | 0.20163 | 517.0796 | 632.5957
1087 | 1698 | 72.5333 | 16117.3496 | 17.8887 | 97.8887 | 80 | 3.117e-05 | 0.22361 | 0.2018 | 517.0789 | 632.7023
1088 | 1698 | 72.6 | 16119.21 | 17.9053 | 97.9053 | 80 | 3.117e-05 | 0.22382 | 0.20197 | 517.1386 | 632.8827
1089 | 1698 | 72.6667 | 16120.8096 | 17.9221 | 97.9221 | 80 | 3.117e-05 | 0.22403 | 0.20215 | 517.1899 | 633.054
1090 | 1698 | 72.7333 | 16121.7197 | 17.9388 | 97.9388 | 80 | 3.117e-05 | 0.22423 | 0.20232 | 517.2191 | 633.1977
1091 | 1698 | 72.8 | 16122.5146 | 17.9555 | 97.9555 | 80 | 3.117e-05 | 0.22444 | 0.20249 | 517.2446 | 633.3371
1092 | 1698 | 72.8667 | 16123.7803 | 17.9721 | 97.9721 | 80 | 3.117e-05 | 0.22465 | 0.20266 | 517.2852 | 633.4943
1093 | 1698 | 72.9333 | 16125.3496 | 17.9889 | 97.9889 | 80 | 3.117e-05 | 0.22486 | 0.20283 | 517.3356 | 633.6642
1094 | 1698 | 73 | 16126.5596 | 18.0055 | 98.0055 | 80 | 3.117e-05 | 0.22507 | 0.203 | 517.3744 | 633.8194
1095 | 1698 | 73.0667 | 16127.6846 | 18.0223 | 98.0223 | 80 | 3.117e-05 | 0.22528 | 0.20317 | 517.4105 | 633.9718
1096 | 1698 | 73.1333 | 16128.5547 | 18.0391 | 98.0391 | 80 | 3.117e-05 | 0.22549 | 0.20334 | 517.4384 | 634.1147
1097 | 1698 | 73.2 | 16129.7754 | 18.0555 | 98.0555 | 80 | 3.117e-05 | 0.22569 | 0.20351 | 517.4776 | 634.2692
1098 | 1698 | 73.2667 | 16129.6104 | 18.0722 | 98.0722 | 80 | 3.117e-05 | 0.2259 | 0.20368 | 517.4723 | 634.3707
1099 | 1698 | 73.3333 | 16129.9404 | 18.0888 | 98.0888 | 80 | 3.117e-05 | 0.22611 | 0.20385 | 517.4828 | 634.4908
1100 | 1698 | 73.4 | 16131.3496 | 18.1054 | 98.1054 | 80 | 3.117e-05 | 0.22632 | 0.20402 | 517.5281 | 634.6534
1101 | 1698 | 73.4667 | 16131.8301 | 18.1221 | 98.1221 | 80 | 3.117e-05 | 0.22653 | 0.20419 | 517.5435 | 634.7804
1102 | 1698 | 73.5333 | 16133.71 | 18.1389 | 98.1389 | 80 | 3.117e-05 | 0.22674 | 0.20436 | 517.6038 | 634.9634
1103 | 1698 | 73.6 | 16136.2646 | 18.1556 | 98.1556 | 80 | 3.117e-05 | 0.22695 | 0.20453 | 517.6857 | 635.1721
1104 | 1698 | 73.6667 | 16137.1104 | 18.1722 | 98.1722 | 80 | 3.117e-05 | 0.22715 | 0.2047 | 517.7129 | 635.3126
1105 | 1698 | 73.7333 | 16137.79 | 18.1889 | 98.1889 | 80 | 3.117e-05 | 0.22736 | 0.20487 | 517.7347 | 635.4473
1106 | 1698 | 73.8 | 16140.2998 | 18.2056 | 98.2056 | 80 | 3.117e-05 | 0.22757 | 0.20504 | 517.8152 | 635.6545
1107 | 1698 | 73.8667 | 16142.5498 | 18.2224 | 98.2224 | 80 | 3.117e-05 | 0.22778 | 0.20521 | 517.8874 | 635.8516
1108 | 1698 | 73.9333 | 16144.7998 | 18.239 | 98.239 | 80 | 3.117e-05 | 0.22799 | 0.20538 | 517.9596 | 636.0481
1109 | 1698 | 74 | 16145.8604 | 18.2555 | 98.2555 | 80 | 3.117e-05 | 0.22819 | 0.20554 | 517.9936 | 636.1967
1110 | 1698 | 74.0667 | 16146.54 | 18.2722 | 98.2722 | 80 | 3.117e-05 | 0.2284 | 0.20571 | 518.0154 | 636.3313
1111 | 1698 | 74.1333 | 16148.3701 | 18.2889 | 98.2889 | 80 | 3.117e-05 | 0.22861 | 0.20588 | 518.0741 | 636.5116
1112 | 1698 | 74.2 | 16150.3652 | 18.3055 | 98.3055 | 80 | 3.117e-05 | 0.22882 | 0.20605 | 518.1381 | 636.698
1113 | 1698 | 74.2667 | 16151.3652 | 18.3222 | 98.3222 | 80 | 3.117e-05 | 0.22903 | 0.20622 | 518.1702 | 636.8455
1114 | 1698 | 74.3333 | 16152.1396 | 18.339 | 98.339 | 80 | 3.117e-05 | 0.22924 | 0.20639 | 518.195 | 636.9847
1115 | 1698 | 74.4 | 16153.6104 | 18.3557 | 98.3557 | 80 | 3.117e-05 | 0.22945 | 0.20656 | 518.2422 | 637.1512
1116 | 1698 | 74.4667 | 16155.1846 | 18.3723 | 98.3723 | 80 | 3.117e-05 | 0.22965 | 0.20673 | 518.2927 | 637.3207
1117 | 1698 | 74.5333 | 16154.7949 | 18.389 | 98.389 | 80 | 3.117e-05 | 0.22986 | 0.2069 | 518.2802 | 637.4135
1118 | 1698 | 74.6 | 16155.085 | 18.4058 | 98.4058 | 80 | 3.117e-05 | 0.23007 | 0.20707 | 518.2895 | 637.5334
1119 | 1698 | 74.6667 | 16156.6445 | 18.4226 | 98.4226 | 80 | 3.117e-05 | 0.23028 | 0.20724 | 518.3396 | 637.7038
1120 | 1698 | 74.7333 | 16157.7754 | 18.4391 | 98.4391 | 80 | 3.117e-05 | 0.23049 | 0.20741 | 518.3759 | 637.8558
1121 | 1698 | 74.8 | 16157.29 | 18.4556 | 98.4556 | 80 | 3.117e-05 | 0.23069 | 0.20758 | 518.3603 | 637.9433
1122 | 1698 | 74.8667 | 16155.9248 | 18.4723 | 98.4723 | 80 | 3.117e-05 | 0.2309 | 0.20775 | 518.3165 | 637.9975
1123 | 1698 | 74.9333 | 16157.4805 | 18.4889 | 98.4889 | 80 | 3.117e-05 | 0.23111 | 0.20792 | 518.3664 | 638.1668
1124 | 1698 | 75 | 16159.7754 | 18.5056 | 98.5056 | 80 | 3.117e-05 | 0.23132 | 0.20809 | 518.44 | 638.3652
1125 | 1698 | 75.0667 | 16161.3447 | 18.5223 | 98.5223 | 80 | 3.117e-05 | 0.23153 | 0.20826 | 518.4904 | 638.5357
1126 | 1698 | 75.1333 | 16163.4805 | 18.5391 | 98.5391 | 80 | 3.117e-05 | 0.23174 | 0.20843 | 518.5589 | 638.7288
1127 | 1698 | 75.2 | 16165.5752 | 18.5557 | 98.5557 | 80 | 3.117e-05 | 0.23195 | 0.2086 | 518.6261 | 638.9195
1128 | 1698 | 75.2667 | 16166.7246 | 18.5724 | 98.5724 | 80 | 3.117e-05 | 0.23215 | 0.20876 | 518.663 | 639.0732
1129 | 1698 | 75.3333 | 16168.0801 | 18.5891 | 98.5891 | 80 | 3.117e-05 | 0.23236 | 0.20893 | 518.7065 | 639.235
1130 | 1698 | 75.4 | 16170.125 | 18.6058 | 98.6058 | 80 | 3.117e-05 | 0.23257 | 0.2091 | 518.7721 | 639.4244
1131 | 1698 | 75.4667 | 16171.1748 | 18.6225 | 98.6225 | 80 | 3.117e-05 | 0.23278 | 0.20927 | 518.8057 | 639.574
1132 | 1698 | 75.5333 | 16171.71 | 18.6391 | 98.6391 | 80 | 3.117e-05 | 0.23299 | 0.20944 | 518.8229 | 639.7027
1133 | 1698 | 75.6 | 16172.3848 | 18.6556 | 98.6556 | 80 | 3.117e-05 | 0.2332 | 0.20961 | 518.8446 | 639.8368
1134 | 1698 | 75.6667 | 16172.2852 | 18.6723 | 98.6723 | 80 | 3.117e-05 | 0.2334 | 0.20978 | 518.8414 | 639.9411
1135 | 1698 | 75.7333 | 16173.665 | 18.689 | 98.689 | 80 | 3.117e-05 | 0.23361 | 0.20995 | 518.8856 | 640.1037
1136 | 1698 | 75.8 | 16175.2646 | 18.7056 | 98.7056 | 80 | 3.117e-05 | 0.23382 | 0.21012 | 518.9369 | 640.2749
1137 | 1698 | 75.8667 | 16175.5898 | 18.7224 | 98.7224 | 80 | 3.117e-05 | 0.23403 | 0.21029 | 518.9474 | 640.3967
1138 | 1698 | 75.9333 | 16177.2246 | 18.7392 | 98.7392 | 80 | 3.117e-05 | 0.23424 | 0.21045 | 518.9998 | 640.5701
1139 | 1698 | 76 | 16178.3398 | 18.7558 | 98.7558 | 80 | 3.117e-05 | 0.23445 | 0.21062 | 519.0356 | 640.7219
1140 | 1698 | 76.0667 | 16178.0596 | 18.7725 | 98.7725 | 80 | 3.117e-05 | 0.23466 | 0.21079 | 519.0266 | 640.8194
1141 | 1698 | 76.1333 | 16178.2051 | 18.7892 | 98.7892 | 80 | 3.117e-05 | 0.23486 | 0.21096 | 519.0313 | 640.9334
1142 | 1698 | 76.2 | 16178.9453 | 18.8059 | 98.8059 | 80 | 3.117e-05 | 0.23507 | 0.21113 | 519.055 | 641.0713
1143 | 1698 | 76.2667 | 16180.1299 | 18.8226 | 98.8226 | 80 | 3.117e-05 | 0.23528 | 0.2113 | 519.093 | 641.2266
1144 | 1698 | 76.3333 | 16181.0547 | 18.8391 | 98.8391 | 80 | 3.117e-05 | 0.23549 | 0.21147 | 519.1227 | 641.3703
1145 | 1698 | 76.4 | 16180.9951 | 18.8557 | 98.8557 | 80 | 3.117e-05 | 0.2357 | 0.21163 | 519.1208 | 641.4759
1146 | 1698 | 76.4667 | 16181.2305 | 18.8724 | 98.8724 | 80 | 3.117e-05 | 0.23591 | 0.2118 | 519.1283 | 641.5935
1147 | 1698 | 76.5333 | 16183.3701 | 18.889 | 98.889 | 80 | 3.117e-05 | 0.23611 | 0.21197 | 519.197 | 641.7858
1148 | 1698 | 76.6 | 16185.125 | 18.9057 | 98.9057 | 80 | 3.117e-05 | 0.23632 | 0.21214 | 519.2533 | 641.9636
1149 | 1698 | 76.6667 | 16186.625 | 18.9225 | 98.9225 | 80 | 3.117e-05 | 0.23653 | 0.21231 | 519.3014 | 642.1324
1150 | 1698 | 76.7333 | 16189.1152 | 18.9392 | 98.9392 | 80 | 3.117e-05 | 0.23674 | 0.21248 | 519.3813 | 642.3396
1151 | 1698 | 76.8 | 16190.46 | 18.9558 | 98.9558 | 80 | 3.117e-05 | 0.23695 | 0.21265 | 519.4244 | 642.5008
1152 | 1698 | 76.8667 | 16190.8652 | 18.9725 | 98.9725 | 80 | 3.117e-05 | 0.23716 | 0.21282 | 519.4374 | 642.6254
1153 | 1698 | 76.9333 | 16192.46 | 18.9892 | 98.9892 | 80 | 3.117e-05 | 0.23736 | 0.21298 | 519.4886 | 642.797
1154 | 1698 | 77 | 16193.5195 | 19.0059 | 99.0059 | 80 | 3.117e-05 | 0.23757 | 0.21315 | 519.5226 | 642.9476
1155 | 1698 | 77.0667 | 16195.3203 | 19.0226 | 99.0226 | 80 | 3.117e-05 | 0.23778 | 0.21332 | 519.5804 | 643.1278
1156 | 1698 | 77.1333 | 16196.2305 | 19.0391 | 99.0391 | 80 | 3.117e-05 | 0.23799 | 0.21349 | 519.6096 | 643.2707
1157 | 1698 | 77.2 | 16195.1846 | 19.0557 | 99.0557 | 80 | 3.117e-05 | 0.2382 | 0.21366 | 519.576 | 643.3374
1158 | 1698 | 77.2667 | 16196.0352 | 19.0725 | 99.0725 | 80 | 3.117e-05 | 0.23841 | 0.21383 | 519.6033 | 643.4799
1159 | 1698 | 77.3333 | 16197.9053 | 19.089 | 99.089 | 80 | 3.117e-05 | 0.23861 | 0.21399 | 519.6633 | 643.6617
1160 | 1698 | 77.4 | 16198.5049 | 19.1058 | 99.1058 | 80 | 3.117e-05 | 0.23882 | 0.21416 | 519.6825 | 643.7946
1161 | 1698 | 77.4667 | 16199.915 | 19.1226 | 99.1226 | 80 | 3.117e-05 | 0.23903 | 0.21433 | 519.7278 | 643.9593
1162 | 1698 | 77.5333 | 16201.6953 | 19.1393 | 99.1393 | 80 | 3.117e-05 | 0.23924 | 0.2145 | 519.7849 | 644.1387
1163 | 1698 | 77.6 | 16202.8701 | 19.1559 | 99.1559 | 80 | 3.117e-05 | 0.23945 | 0.21467 | 519.8226 | 644.2936
1164 | 1698 | 77.6667 | 16203.71 | 19.1726 | 99.1726 | 80 | 3.117e-05 | 0.23966 | 0.21484 | 519.8495 | 644.4357
1165 | 1698 | 77.7333 | 16204.6201 | 19.1893 | 99.1893 | 80 | 3.117e-05 | 0.23987 | 0.215 | 519.8787 | 644.5803
1166 | 1698 | 77.8 | 16204.6445 | 19.206 | 99.206 | 80 | 3.117e-05 | 0.24008 | 0.21517 | 519.8795 | 644.6898
1167 | 1698 | 77.8667 | 16204.1299 | 19.2227 | 99.2227 | 80 | 3.117e-05 | 0.24028 | 0.21534 | 519.863 | 644.7777
1168 | 1698 | 77.9333 | 16205.3047 | 19.2392 | 99.2392 | 80 | 3.117e-05 | 0.24049 | 0.21551 | 519.9007 | 644.9319
1169 | 1698 | 78 | 16205.0996 | 19.2558 | 99.2558 | 80 | 3.117e-05 | 0.2407 | 0.21567 | 519.8941 | 645.0315
1170 | 1698 | 78.0667 | 16205.5049 | 19.2725 | 99.2725 | 80 | 3.117e-05 | 0.24091 | 0.21584 | 519.9071 | 645.1562
1171 | 1698 | 78.1333 | 16207.4854 | 19.2892 | 99.2892 | 80 | 3.117e-05 | 0.24111 | 0.21601 | 519.9707 | 645.3434
1172 | 1698 | 78.2 | 16208.6904 | 19.3059 | 99.3059 | 80 | 3.117e-05 | 0.24132 | 0.21618 | 520.0093 | 645.5
1173 | 1698 | 78.2667 | 16209.4404 | 19.3227 | 99.3227 | 80 | 3.117e-05 | 0.24153 | 0.21635 | 520.0334 | 645.6388
1174 | 1698 | 78.3333 | 16210.7354 | 19.3394 | 99.3394 | 80 | 3.117e-05 | 0.24174 | 0.21652 | 520.0749 | 645.7989
1175 | 1698 | 78.4 | 16211.25 | 19.356 | 99.356 | 80 | 3.117e-05 | 0.24195 | 0.21668 | 520.0914 | 645.9276
1176 | 1698 | 78.4667 | 16211 | 19.3727 | 99.3727 | 80 | 3.117e-05 | 0.24216 | 0.21685 | 520.0834 | 646.0264
1177 | 1698 | 78.5333 | 16212.0254 | 19.3895 | 99.3895 | 80 | 3.117e-05 | 0.24237 | 0.21702 | 520.1163 | 646.1759
1178 | 1698 | 78.6 | 16213.29 | 19.4061 | 99.4061 | 80 | 3.117e-05 | 0.24258 | 0.21719 | 520.1569 | 646.3349
1179 | 1698 | 78.6667 | 16214.8047 | 19.4228 | 99.4228 | 80 | 3.117e-05 | 0.24278 | 0.21735 | 520.2055 | 646.5034
1180 | 1698 | 78.7333 | 16216.2451 | 19.4393 | 99.4393 | 80 | 3.117e-05 | 0.24299 | 0.21752 | 520.2517 | 646.6685
1181 | 1698 | 78.8 | 16216.9502 | 19.456 | 99.456 | 80 | 3.117e-05 | 0.2432 | 0.21769 | 520.2743 | 646.8048
1182 | 1698 | 78.8667 | 16218.2354 | 19.4726 | 99.4726 | 80 | 3.117e-05 | 0.24341 | 0.21786 | 520.3155 | 646.9641
1183 | 1698 | 78.9333 | 16219.5703 | 19.4892 | 99.4892 | 80 | 3.117e-05 | 0.24362 | 0.21802 | 520.3584 | 647.1255
1184 | 1698 | 79 | 16220.8047 | 19.506 | 99.506 | 80 | 3.117e-05 | 0.24382 | 0.21819 | 520.398 | 647.284
1185 | 1698 | 79.0667 | 16223.2002 | 19.5228 | 99.5228 | 80 | 3.117e-05 | 0.24404 | 0.21836 | 520.4748 | 647.489
1186 | 1698 | 79.1333 | 16224.665 | 19.5395 | 99.5395 | 80 | 3.117e-05 | 0.24424 | 0.21853 | 520.5218 | 647.6562
1187 | 1698 | 79.2 | 16224.1553 | 19.5562 | 99.5562 | 80 | 3.117e-05 | 0.24445 | 0.2187 | 520.5055 | 647.7442
1188 | 1698 | 79.2667 | 16222.7598 | 19.5728 | 99.5728 | 80 | 3.117e-05 | 0.24466 | 0.21886 | 520.4607 | 647.7967
1189 | 1698 | 79.3333 | 16221.3154 | 19.5895 | 99.5895 | 80 | 3.117e-05 | 0.24487 | 0.21903 | 520.4144 | 647.8475
1190 | 1698 | 79.4 | 16222.2402 | 19.6062 | 99.6062 | 80 | 3.117e-05 | 0.24508 | 0.2192 | 520.444 | 647.9933
1191 | 1698 | 79.4667 | 16224.375 | 19.6228 | 99.6228 | 80 | 3.117e-05 | 0.24528 | 0.21936 | 520.5125 | 648.1862
1192 | 1698 | 79.5333 | 16224.4199 | 19.6393 | 99.6393 | 80 | 3.117e-05 | 0.24549 | 0.21953 | 520.514 | 648.2959
1193 | 1698 | 79.6 | 16223.1797 | 19.6561 | 99.6561 | 80 | 3.117e-05 | 0.2457 | 0.2197 | 520.4742 | 648.3551
1194 | 1698 | 79.6667 | 16224.6553 | 19.6727 | 99.6727 | 80 | 3.117e-05 | 0.24591 | 0.21987 | 520.5215 | 648.5222
1195 | 1698 | 79.7333 | 16226.0498 | 19.6893 | 99.6893 | 80 | 3.117e-05 | 0.24612 | 0.22003 | 520.5662 | 648.6862
1196 | 1698 | 79.8 | 16226.8604 | 19.7061 | 99.7061 | 80 | 3.117e-05 | 0.24633 | 0.2202 | 520.5922 | 648.8278
1197 | 1698 | 79.8667 | 16228.6553 | 19.7229 | 99.7229 | 80 | 3.117e-05 | 0.24654 | 0.22037 | 520.6498 | 649.0092
1198 | 1698 | 79.9333 | 16230.5898 | 19.7395 | 99.7395 | 80 | 3.117e-05 | 0.24674 | 0.22054 | 520.7119 | 649.1943
1199 | 1698 | 80 | 16230.5449 | 19.7562 | 99.7562 | 80 | 3.117e-05 | 0.24695 | 0.2207 | 520.7105 | 649.3011
1200 | 1698 | 80.0667 | 16231.1504 | 19.7729 | 99.7729 | 80 | 3.117e-05 | 0.24716 | 0.22087 | 520.7299 | 649.4341
1201 | 1698 | 80.1333 | 16232.9248 | 19.7896 | 99.7896 | 80 | 3.117e-05 | 0.24737 | 0.22104 | 520.7868 | 649.6138
1202 | 1698 | 80.2 | 16234.5352 | 19.8063 | 99.8063 | 80 | 3.117e-05 | 0.24758 | 0.2212 | 520.8385 | 649.7871
1203 | 1698 | 80.2667 | 16235.6748 | 19.8228 | 99.8228 | 80 | 3.117e-05 | 0.24778 | 0.22137 | 520.875 | 649.9401
1204 | 1698 | 80.3333 | 16235.0195 | 19.8394 | 99.8394 | 80 | 3.117e-05 | 0.24799 | 0.22154 | 520.854 | 650.0222
1205 | 1698 | 80.4 | 16235.3701 | 19.856 | 99.856 | 80 | 3.117e-05 | 0.2482 | 0.2217 | 520.8653 | 650.1443
1206 | 1698 | 80.4667 | 16237.7148 | 19.8726 | 99.8726 | 80 | 3.117e-05 | 0.24841 | 0.22187 | 520.9405 | 650.3463
1207 | 1698 | 80.5333 | 16239.6348 | 19.8894 | 99.8894 | 80 | 3.117e-05 | 0.24862 | 0.22204 | 521.0021 | 650.5321
1208 | 1698 | 80.6 | 16240.2949 | 19.9062 | 99.9062 | 80 | 3.117e-05 | 0.24883 | 0.22221 | 521.0233 | 650.6681
1209 | 1698 | 80.6667 | 16241.2754 | 19.9229 | 99.9229 | 80 | 3.117e-05 | 0.24904 | 0.22237 | 521.0547 | 650.8164
1210 | 1698 | 80.7333 | 16241.2598 | 19.9396 | 99.9396 | 80 | 3.117e-05 | 0.24924 | 0.22254 | 521.0542 | 650.9243
1211 | 1698 | 80.8 | 16240.0449 | 19.9563 | 99.9563 | 80 | 3.117e-05 | 0.24945 | 0.22271 | 521.0152 | 650.9842
1212 | 1698 | 80.8667 | 16239.5898 | 19.9729 | 99.9729 | 80 | 3.117e-05 | 0.24966 | 0.22287 | 521.0006 | 651.0744
1213 | 1698 | 80.9333 | 16240.9951 | 19.9897 | 99.9897 | 80 | 3.117e-05 | 0.24987 | 0.22304 | 521.0457 | 651.2401
1214 | 1698 | 81 | 16243.0947 | 20.0064 | 100.0064 | 80 | 3.117e-05 | 0.25008 | 0.22321 | 521.1131 | 651.4329
1215 | 1698 | 81.0667 | 16243.585 | 20.0228 | 100.0228 | 80 | 3.117e-05 | 0.25029 | 0.22337 | 521.1288 | 651.5597
1216 | 1698 | 81.1333 | 16241.6152 | 20.0395 | 100.0395 | 80 | 3.117e-05 | 0.25049 | 0.22354 | 521.0656 | 651.5892
1217 | 1698 | 81.2 | 16241.625 | 20.0561 | 100.0561 | 80 | 3.117e-05 | 0.2507 | 0.2237 | 521.0659 | 651.6981
1218 | 1698 | 81.2667 | 16243.8047 | 20.0727 | 100.0727 | 80 | 3.117e-05 | 0.25091 | 0.22387 | 521.1359 | 651.8935
1219 | 1698 | 81.3333 | 16245.1748 | 20.0895 | 100.0895 | 80 | 3.117e-05 | 0.25112 | 0.22404 | 521.1798 | 652.0576
1220 | 1698 | 81.4 | 16246.8301 | 20.1063 | 100.1063 | 80 | 3.117e-05 | 0.25133 | 0.22421 | 521.2329 | 652.2335
1221 | 1698 | 81.4667 | 16248.1797 | 20.123 | 100.123 | 80 | 3.117e-05 | 0.25154 | 0.22437 | 521.2762 | 652.3965
1222 | 1698 | 81.5333 | 16248.7754 | 20.1396 | 100.1396 | 80 | 3.117e-05 | 0.25174 | 0.22454 | 521.2953 | 652.5288
1223 | 1698 | 81.6 | 16249.0098 | 20.1563 | 100.1563 | 80 | 3.117e-05 | 0.25195 | 0.22471 | 521.3028 | 652.6469
1224 | 1698 | 81.6667 | 16249.9453 | 20.173 | 100.173 | 80 | 3.117e-05 | 0.25216 | 0.22487 | 521.3329 | 652.7933
1225 | 1698 | 81.7333 | 16250.1445 | 20.1897 | 100.1897 | 80 | 3.117e-05 | 0.25237 | 0.22504 | 521.3393 | 652.9105
1226 | 1698 | 81.8 | 16251.0947 | 20.2064 | 100.2064 | 80 | 3.117e-05 | 0.25258 | 0.22521 | 521.3697 | 653.0571
1227 | 1698 | 81.8667 | 16250.9951 | 20.2229 | 100.2229 | 80 | 3.117e-05 | 0.25279 | 0.22537 | 521.3665 | 653.1608
1228 | 1698 | 81.9333 | 16249.8799 | 20.2395 | 100.2395 | 80 | 3.117e-05 | 0.25299 | 0.22554 | 521.3308 | 653.2244
1229 | 1698 | 82 | 16250.8301 | 20.2562 | 100.2562 | 80 | 3.117e-05 | 0.2532 | 0.2257 | 521.3612 | 653.371
1230 | 1698 | 82.0667 | 16252.7598 | 20.2729 | 100.2729 | 80 | 3.117e-05 | 0.25341 | 0.22587 | 521.4232 | 653.5574
1231 | 1698 | 82.1333 | 16253.9053 | 20.2897 | 100.2897 | 80 | 3.117e-05 | 0.25362 | 0.22604 | 521.4599 | 653.713
1232 | 1698 | 82.2 | 16255.2402 | 20.3064 | 100.3064 | 80 | 3.117e-05 | 0.25383 | 0.2262 | 521.5027 | 653.8756
1233 | 1698 | 82.2667 | 16255.2695 | 20.323 | 100.323 | 80 | 3.117e-05 | 0.25404 | 0.22637 | 521.5037 | 653.9853
1234 | 1698 | 82.3333 | 16255.0654 | 20.3397 | 100.3397 | 80 | 3.117e-05 | 0.25425 | 0.22653 | 521.4971 | 654.0859
1235 | 1698 | 82.4 | 16255.9004 | 20.3563 | 100.3563 | 80 | 3.117e-05 | 0.25445 | 0.2267 | 521.5239 | 654.2279
1236 | 1698 | 82.4667 | 16257.4502 | 20.3731 | 100.3731 | 80 | 3.117e-05 | 0.25466 | 0.22687 | 521.5736 | 654.3993
1237 | 1698 | 82.5333 | 16259.3154 | 20.3898 | 100.3898 | 80 | 3.117e-05 | 0.25487 | 0.22703 | 521.6335 | 654.5838
1238 | 1698 | 82.6 | 16260.4453 | 20.4064 | 100.4064 | 80 | 3.117e-05 | 0.25508 | 0.2272 | 521.6697 | 654.7372
1239 | 1698 | 82.6667 | 16260.6602 | 20.423 | 100.423 | 80 | 3.117e-05 | 0.25529 | 0.22736 | 521.6766 | 654.854
1240 | 1698 | 82.7333 | 16260.3945 | 20.4396 | 100.4396 | 80 | 3.117e-05 | 0.2555 | 0.22753 | 521.6681 | 654.9517
1241 | 1698 | 82.8 | 16261.8496 | 20.4563 | 100.4563 | 80 | 3.117e-05 | 0.2557 | 0.2277 | 521.7148 | 655.1189
1242 | 1698 | 82.8667 | 16262.415 | 20.473 | 100.473 | 80 | 3.117e-05 | 0.25591 | 0.22786 | 521.7329 | 655.2507
1243 | 1698 | 82.9333 | 16262.915 | 20.4897 | 100.4897 | 80 | 3.117e-05 | 0.25612 | 0.22803 | 521.749 | 655.3801
1244 | 1698 | 83 | 16264.1748 | 20.5065 | 100.5065 | 80 | 3.117e-05 | 0.25633 | 0.2282 | 521.7894 | 655.54
1245 | 1698 | 83.0667 | 16264.7646 | 20.5231 | 100.5231 | 80 | 3.117e-05 | 0.25654 | 0.22836 | 521.8083 | 655.6721
1246 | 1698 | 83.1333 | 16264.1445 | 20.5398 | 100.5398 | 80 | 3.117e-05 | 0.25675 | 0.22853 | 521.7884 | 655.7563
1247 | 1698 | 83.2 | 16264.8203 | 20.5565 | 100.5565 | 80 | 3.117e-05 | 0.25696 | 0.22869 | 521.8101 | 655.8924
1248 | 1698 | 83.2667 | 16265.4551 | 20.5732 | 100.5732 | 80 | 3.117e-05 | 0.25717 | 0.22886 | 521.8304 | 656.0272
1249 | 1698 | 83.3333 | 16265.8252 | 20.5899 | 100.5899 | 80 | 3.117e-05 | 0.25737 | 0.22903 | 521.8423 | 656.1511
1250 | 1698 | 83.4 | 16266.2754 | 20.6065 | 100.6065 | 80 | 3.117e-05 | 0.25758 | 0.22919 | 521.8568 | 656.2772
1251 | 1698 | 83.4667 | 16265.8701 | 20.6231 | 100.6231 | 80 | 3.117e-05 | 0.25779 | 0.22936 | 521.8438 | 656.3691
1252 | 1698 | 83.5333 | 16266.6445 | 20.6398 | 100.6398 | 80 | 3.117e-05 | 0.258 | 0.22952 | 521.8686 | 656.5091
1253 | 1698 | 83.6 | 16268.2002 | 20.6563 | 100.6563 | 80 | 3.117e-05 | 0.2582 | 0.22969 | 521.9185 | 656.6802
1254 | 1698 | 83.6667 | 16269.0752 | 20.6731 | 100.6731 | 80 | 3.117e-05 | 0.25841 | 0.22985 | 521.9466 | 656.8246
1255 | 1698 | 83.7333 | 16269.2646 | 20.6898 | 100.6898 | 80 | 3.117e-05 | 0.25862 | 0.23002 | 521.9527 | 656.9416
1256 | 1698 | 83.8 | 16270.5254 | 20.7066 | 100.7066 | 80 | 3.117e-05 | 0.25883 | 0.23018 | 521.9931 | 657.1018
1257 | 1698 | 83.8667 | 16271.0098 | 20.7231 | 100.7231 | 80 | 3.117e-05 | 0.25904 | 0.23035 | 522.0087 | 657.2293
1258 | 1698 | 83.9333 | 16270.6699 | 20.7398 | 100.7398 | 80 | 3.117e-05 | 0.25925 | 0.23051 | 521.9978 | 657.3247
1259 | 1698 | 84 | 16271.4697 | 20.7566 | 100.7566 | 80 | 3.117e-05 | 0.25946 | 0.23068 | 522.0234 | 657.4663
1260 | 1698 | 84.0667 | 16272.5049 | 20.7733 | 100.7733 | 80 | 3.117e-05 | 0.25967 | 0.23085 | 522.0566 | 657.6168
1261 | 1698 | 84.1333 | 16273.0195 | 20.79 | 100.79 | 80 | 3.117e-05 | 0.25988 | 0.23101 | 522.0731 | 657.7469
1262 | 1698 | 84.2 | 16273.8301 | 20.8065 | 100.8065 | 80 | 3.117e-05 | 0.26008 | 0.23118 | 522.0991 | 657.8873
1263 | 1698 | 84.2667 | 16273.2305 | 20.8231 | 100.8231 | 80 | 3.117e-05 | 0.26029 | 0.23134 | 522.0799 | 657.9717
1264 | 1698 | 84.3333 | 16273.9199 | 20.8398 | 100.8398 | 80 | 3.117e-05 | 0.2605 | 0.23151 | 522.102 | 658.1085
1265 | 1698 | 84.4 | 16275.9102 | 20.8564 | 100.8564 | 80 | 3.117e-05 | 0.26071 | 0.23167 | 522.1659 | 658.2972
1266 | 1698 | 84.4667 | 16275.6846 | 20.8731 | 100.8731 | 80 | 3.117e-05 | 0.26091 | 0.23184 | 522.1586 | 658.3969
1267 | 1698 | 84.5333 | 16275.1104 | 20.8899 | 100.8899 | 80 | 3.117e-05 | 0.26112 | 0.232 | 522.1402 | 658.4835
1268 | 1698 | 84.6 | 16276.2549 | 20.9067 | 100.9067 | 80 | 3.117e-05 | 0.26133 | 0.23217 | 522.1769 | 658.6392
1269 | 1698 | 84.6667 | 16276.9746 | 20.9233 | 100.9233 | 80 | 3.117e-05 | 0.26154 | 0.23233 | 522.2 | 658.7768
1270 | 1698 | 84.7333 | 16275.9551 | 20.94 | 100.94 | 80 | 3.117e-05 | 0.26175 | 0.2325 | 522.1673 | 658.8443
1271 | 1698 | 84.8 | 16276.125 | 20.9566 | 100.9566 | 80 | 3.117e-05 | 0.26196 | 0.23266 | 522.1728 | 658.9598
1272 | 1698 | 84.8667 | 16276.8047 | 20.9733 | 100.9733 | 80 | 3.117e-05 | 0.26217 | 0.23283 | 522.1946 | 659.0964
1273 | 1698 | 84.9333 | 16277.4102 | 20.99 | 100.99 | 80 | 3.117e-05 | 0.26237 | 0.23299 | 522.214 | 659.2299
1274 | 1698 | 85 | 16277.7148 | 21.0065 | 101.0065 | 80 | 3.117e-05 | 0.26258 | 0.23316 | 522.2238 | 659.3501
1275 | 1698 | 85.0667 | 16277.7852 | 21.0231 | 101.0231 | 80 | 3.117e-05 | 0.26279 | 0.23332 | 522.226 | 659.4615
1276 | 1698 | 85.1333 | 16278.8848 | 21.0398 | 101.0398 | 80 | 3.117e-05 | 0.263 | 0.23349 | 522.2613 | 659.615
1277 | 1698 | 85.2 | 16280.1445 | 21.0565 | 101.0565 | 80 | 3.117e-05 | 0.26321 | 0.23365 | 522.3017 | 659.7745
1278 | 1698 | 85.2667 | 16280.2598 | 21.0732 | 101.0732 | 80 | 3.117e-05 | 0.26342 | 0.23382 | 522.3054 | 659.8888
1279 | 1698 | 85.3333 | 16281.5049 | 21.09 | 101.09 | 80 | 3.117e-05 | 0.26363 | 0.23398 | 522.3454 | 660.0487
1280 | 1698 | 85.4 | 16282.4805 | 21.1066 | 101.1066 | 80 | 3.117e-05 | 0.26383 | 0.23415 | 522.3767 | 660.1968
1281 | 1698 | 85.4667 | 16282.04 | 21.1233 | 101.1233 | 80 | 3.117e-05 | 0.26404 | 0.23431 | 522.3625 | 660.2875
1282 | 1698 | 85.5333 | 16282.4746 | 21.14 | 101.14 | 80 | 3.117e-05 | 0.26425 | 0.23448 | 522.3765 | 660.4148
1283 | 1698 | 85.6 | 16283.9951 | 21.1567 | 101.1567 | 80 | 3.117e-05 | 0.26446 | 0.23464 | 522.4253 | 660.5851
1284 | 1698 | 85.6667 | 16284.1553 | 21.1735 | 101.1735 | 80 | 3.117e-05 | 0.26467 | 0.23481 | 522.4304 | 660.7014
1285 | 1698 | 85.7333 | 16283.9746 | 21.19 | 101.19 | 80 | 3.117e-05 | 0.26488 | 0.23497 | 522.4246 | 660.802
1286 | 1698 | 85.8 | 16283.7852 | 21.2066 | 101.2066 | 80 | 3.117e-05 | 0.26508 | 0.23514 | 522.4185 | 660.9023
1287 | 1698 | 85.8667 | 16283.8096 | 21.2233 | 101.2233 | 80 | 3.117e-05 | 0.26529 | 0.2353 | 522.4193 | 661.0123
1288 | 1698 | 85.9333 | 16286.3604 | 21.2399 | 101.2399 | 80 | 3.117e-05 | 0.2655 | 0.23547 | 522.5011 | 661.2245
1289 | 1698 | 86 | 16286.8701 | 21.2565 | 101.2565 | 80 | 3.117e-05 | 0.26571 | 0.23563 | 522.5175 | 661.3537
1290 | 1698 | 86.0667 | 16286.2803 | 21.2733 | 101.2733 | 80 | 3.117e-05 | 0.26592 | 0.2358 | 522.4986 | 661.4394
1291 | 1698 | 86.1333 | 16287.3604 | 21.2901 | 101.2901 | 80 | 3.117e-05 | 0.26613 | 0.23596 | 522.5332 | 661.5931
1292 | 1698 | 86.2 | 16289.2695 | 21.3067 | 101.3067 | 80 | 3.117e-05 | 0.26633 | 0.23613 | 522.5945 | 661.7789
1293 | 1698 | 86.2667 | 16289.3848 | 21.3234 | 101.3234 | 80 | 3.117e-05 | 0.26654 | 0.23629 | 522.5982 | 661.8927
1294 | 1698 | 86.3333 | 16289.0146 | 21.34 | 101.34 | 80 | 3.117e-05 | 0.26675 | 0.23646 | 522.5863 | 661.9865
1295 | 1698 | 86.4 | 16289.5898 | 21.3568 | 101.3568 | 80 | 3.117e-05 | 0.26696 | 0.23662 | 522.6047 | 662.1194
1296 | 1698 | 86.4667 | 16290.3652 | 21.3735 | 101.3735 | 80 | 3.117e-05 | 0.26717 | 0.23678 | 522.6296 | 662.2599
1297 | 1698 | 86.5333 | 16290.665 | 21.39 | 101.39 | 80 | 3.117e-05 | 0.26738 | 0.23695 | 522.6392 | 662.3802
1298 | 1698 | 86.6 | 16290.1504 | 21.4067 | 101.4067 | 80 | 3.117e-05 | 0.26758 | 0.23711 | 522.6227 | 662.4678
1299 | 1698 | 86.6667 | 16289.6553 | 21.4234 | 101.4234 | 80 | 3.117e-05 | 0.26779 | 0.23728 | 522.6068 | 662.5571
1300 | 1698 | 86.7333 | 16290.5898 | 21.44 | 101.44 | 80 | 3.117e-05 | 0.268 | 0.23744 | 522.6368 | 662.7032
1301 | 1698 | 86.8 | 16291.0195 | 21.4566 | 101.4566 | 80 | 3.117e-05 | 0.26821 | 0.2376 | 522.6506 | 662.8297
1302 | 1698 | 86.8667 | 16290.2803 | 21.4734 | 101.4734 | 80 | 3.117e-05 | 0.26842 | 0.23777 | 522.6269 | 662.909
1303 | 1698 | 86.9333 | 16290.8496 | 21.4902 | 101.4902 | 80 | 3.117e-05 | 0.26863 | 0.23794 | 522.6452 | 663.0419
1304 | 1698 | 87 | 16291.915 | 21.5068 | 101.5068 | 80 | 3.117e-05 | 0.26884 | 0.2381 | 522.6793 | 663.1939
1305 | 1698 | 87.0667 | 16292.8047 | 21.5235 | 101.5235 | 80 | 3.117e-05 | 0.26904 | 0.23826 | 522.7079 | 663.3389
1306 | 1698 | 87.1333 | 16292.54 | 21.5402 | 101.5402 | 80 | 3.117e-05 | 0.26925 | 0.23843 | 522.6994 | 663.4375
1307 | 1698 | 87.2 | 16292.5752 | 21.5569 | 101.5569 | 80 | 3.117e-05 | 0.26946 | 0.23859 | 522.7005 | 663.5482
1308 | 1698 | 87.2667 | 16292.7949 | 21.5736 | 101.5736 | 80 | 3.117e-05 | 0.26967 | 0.23876 | 522.7076 | 663.6662
1309 | 1698 | 87.3333 | 16293.7051 | 21.5901 | 101.5901 | 80 | 3.117e-05 | 0.26988 | 0.23892 | 522.7368 | 663.8111
1310 | 1698 | 87.4 | 16293.9297 | 21.6067 | 101.6067 | 80 | 3.117e-05 | 0.27008 | 0.23908 | 522.744 | 663.9287
1311 | 1698 | 87.4667 | 16293.9004 | 21.6233 | 101.6233 | 80 | 3.117e-05 | 0.27029 | 0.23925 | 522.743 | 664.0362
1312 | 1698 | 87.5333 | 16295.3652 | 21.64 | 101.64 | 80 | 3.117e-05 | 0.2705 | 0.23941 | 522.79 | 664.2051
1313 | 1698 | 87.6 | 16296.2354 | 21.6567 | 101.6567 | 80 | 3.117e-05 | 0.27071 | 0.23958 | 522.8179 | 664.3495
1314 | 1698 | 87.6667 | 16296.0049 | 21.6735 | 101.6735 | 80 | 3.117e-05 | 0.27092 | 0.23974 | 522.8106 | 664.45
1315 | 1698 | 87.7333 | 16296.2305 | 21.6902 | 101.6902 | 80 | 3.117e-05 | 0.27113 | 0.2399 | 522.8178 | 664.568
1316 | 1698 | 87.8 | 16296.1602 | 21.7068 | 101.7068 | 80 | 3.117e-05 | 0.27134 | 0.24007 | 522.8155 | 664.6739
1317 | 1698 | 87.8667 | 16296.2051 | 21.7235 | 101.7235 | 80 | 3.117e-05 | 0.27154 | 0.24023 | 522.817 | 664.785
1318 | 1698 | 87.9333 | 16296.5547 | 21.7402 | 101.7402 | 80 | 3.117e-05 | 0.27175 | 0.2404 | 522.8282 | 664.9084
1319 | 1698 | 88 | 16296.8398 | 21.7569 | 101.7569 | 80 | 3.117e-05 | 0.27196 | 0.24056 | 522.8373 | 665.029
1320 | 1698 | 88.0667 | 16297.75 | 21.7737 | 101.7737 | 80 | 3.117e-05 | 0.27217 | 0.24072 | 522.8665 | 665.1756
1321 | 1698 | 88.1333 | 16298.4951 | 21.7903 | 101.7903 | 80 | 3.117e-05 | 0.27238 | 0.24089 | 522.8904 | 665.3144
1322 | 1698 | 88.2 | 16298.3252 | 21.8068 | 101.8068 | 80 | 3.117e-05 | 0.27259 | 0.24105 | 522.885 | 665.4157
1323 | 1698 | 88.2667 | 16298.3652 | 21.8235 | 101.8235 | 80 | 3.117e-05 | 0.27279 | 0.24121 | 522.8863 | 665.5264
1324 | 1698 | 88.3333 | 16299 | 21.8401 | 101.8401 | 80 | 3.117e-05 | 0.273 | 0.24138 | 522.9066 | 665.6611
1325 | 1698 | 88.4 | 16299.5 | 21.8569 | 101.8569 | 80 | 3.117e-05 | 0.27321 | 0.24154 | 522.9227 | 665.791
1326 | 1698 | 88.4667 | 16299.8945 | 21.8736 | 101.8736 | 80 | 3.117e-05 | 0.27342 | 0.24171 | 522.9353 | 665.9165
1327 | 1698 | 88.5333 | 16300.9551 | 21.8903 | 101.8903 | 80 | 3.117e-05 | 0.27363 | 0.24187 | 522.9694 | 666.0689
1328 | 1698 | 88.6 | 16301.3203 | 21.9069 | 101.9069 | 80 | 3.117e-05 | 0.27384 | 0.24203 | 522.9811 | 666.1923
1329 | 1698 | 88.6667 | 16300.5752 | 21.9237 | 101.9237 | 80 | 3.117e-05 | 0.27405 | 0.2422 | 522.9572 | 666.2716
1330 | 1698 | 88.7333 | 16301.2354 | 21.9404 | 101.9404 | 80 | 3.117e-05 | 0.27426 | 0.24236 | 522.9784 | 666.4079
1331 | 1698 | 88.8 | 16301.8799 | 21.9571 | 101.9571 | 80 | 3.117e-05 | 0.27446 | 0.24253 | 522.999 | 666.5434
1332 | 1698 | 88.8667 | 16302.54 | 21.9737 | 101.9737 | 80 | 3.117e-05 | 0.27467 | 0.24269 | 523.0202 | 666.6786
1333 | 1698 | 88.9333 | 16303.3496 | 21.9902 | 101.9902 | 80 | 3.117e-05 | 0.27488 | 0.24285 | 523.0462 | 666.8201
1334 | 1698 | 89 | 16303.6104 | 22.0069 | 102.0069 | 80 | 3.117e-05 | 0.27509 | 0.24301 | 523.0546 | 666.9397
1335 | 1698 | 89.0667 | 16304.5801 | 22.0235 | 102.0235 | 80 | 3.117e-05 | 0.27529 | 0.24318 | 523.0857 | 667.0881
1336 | 1698 | 89.1333 | 16305.1699 | 22.0402 | 102.0402 | 80 | 3.117e-05 | 0.2755 | 0.24334 | 523.1046 | 667.2211
1337 | 1698 | 89.2 | 16305.1953 | 22.0569 | 102.0569 | 80 | 3.117e-05 | 0.27571 | 0.2435 | 523.1054 | 667.3316
1338 | 1698 | 89.2667 | 16304.8799 | 22.0737 | 102.0737 | 80 | 3.117e-05 | 0.27592 | 0.24367 | 523.0953 | 667.4286
1339 | 1698 | 89.3333 | 16305.4453 | 22.0903 | 102.0903 | 80 | 3.117e-05 | 0.27613 | 0.24383 | 523.1134 | 667.5603
1340 | 1698 | 89.4 | 16305.4502 | 22.107 | 102.107 | 80 | 3.117e-05 | 0.27634 | 0.24399 | 523.1136 | 667.6693
1341 | 1698 | 89.4667 | 16304.79 | 22.1236 | 102.1236 | 80 | 3.117e-05 | 0.27655 | 0.24416 | 523.0924 | 667.7512
1342 | 1698 | 89.5333 | 16305.0498 | 22.1404 | 102.1404 | 80 | 3.117e-05 | 0.27675 | 0.24432 | 523.1007 | 667.8711
1343 | 1698 | 89.6 | 16305.7305 | 22.1572 | 102.1572 | 80 | 3.117e-05 | 0.27696 | 0.24449 | 523.1226 | 668.0091
1344 | 1698 | 89.6667 | 16306.7148 | 22.1737 | 102.1737 | 80 | 3.117e-05 | 0.27717 | 0.24465 | 523.1541 | 668.1578
1345 | 1698 | 89.7333 | 16306.5098 | 22.1903 | 102.1903 | 80 | 3.117e-05 | 0.27738 | 0.24481 | 523.1476 | 668.2574
1346 | 1698 | 89.8 | 16305.5098 | 22.207 | 102.207 | 80 | 3.117e-05 | 0.27759 | 0.24497 | 523.1155 | 668.3255
1347 | 1698 | 89.8667 | 16306.5352 | 22.2236 | 102.2236 | 80 | 3.117e-05 | 0.2778 | 0.24514 | 523.1484 | 668.4766
1348 | 1698 | 89.9333 | 16307.6504 | 22.2402 | 102.2402 | 80 | 3.117e-05 | 0.278 | 0.2453 | 523.1842 | 668.631
1349 | 1698 | 90 | 16307.1953 | 22.2571 | 102.2571 | 80 | 3.117e-05 | 0.27821 | 0.24546 | 523.1696 | 668.7223
1350 | 1698 | 90.0667 | 16308.6396 | 22.2738 | 102.2738 | 80 | 3.117e-05 | 0.27842 | 0.24563 | 523.2159 | 668.8912
1351 | 1698 | 90.1333 | 16309.3555 | 22.2905 | 102.2905 | 80 | 3.117e-05 | 0.27863 | 0.24579 | 523.2389 | 669.0293
1352 | 1698 | 90.2 | 16308.3447 | 22.3071 | 102.3071 | 80 | 3.117e-05 | 0.27884 | 0.24595 | 523.2064 | 669.0967
1353 | 1698 | 90.2667 | 16306.7549 | 22.3238 | 102.3238 | 80 | 3.117e-05 | 0.27905 | 0.24612 | 523.1554 | 669.1406
1354 | 1698 | 90.3333 | 16306.4648 | 22.3405 | 102.3405 | 80 | 3.117e-05 | 0.27926 | 0.24628 | 523.1461 | 669.2377
1355 | 1698 | 90.4 | 16307.2002 | 22.3572 | 102.3572 | 80 | 3.117e-05 | 0.27946 | 0.24644 | 523.1697 | 669.3773
1356 | 1698 | 90.4667 | 16308.7598 | 22.3737 | 102.3737 | 80 | 3.117e-05 | 0.27967 | 0.2466 | 523.2198 | 669.5495
1357 | 1698 | 90.5333 | 16308.9102 | 22.3903 | 102.3903 | 80 | 3.117e-05 | 0.27988 | 0.24677 | 523.2246 | 669.6643
1358 | 1698 | 90.6 | 16307.6846 | 22.407 | 102.407 | 80 | 3.117e-05 | 0.28009 | 0.24693 | 523.1853 | 669.7227
1359 | 1698 | 90.6667 | 16307.8945 | 22.4236 | 102.4236 | 80 | 3.117e-05 | 0.28029 | 0.24709 | 523.192 | 669.8398
1360 | 1698 | 90.7333 | 16307.7852 | 22.4403 | 102.4403 | 80 | 3.117e-05 | 0.2805 | 0.24725 | 523.1885 | 669.9449
1361 | 1698 | 90.8 | 16308.6797 | 22.4571 | 102.4571 | 80 | 3.117e-05 | 0.28071 | 0.24742 | 523.2172 | 670.0915
1362 | 1698 | 90.8667 | 16310.1504 | 22.4738 | 102.4738 | 80 | 3.117e-05 | 0.28092 | 0.24758 | 523.2644 | 670.2612
1363 | 1698 | 90.9333 | 16311.2451 | 22.4904 | 102.4904 | 80 | 3.117e-05 | 0.28113 | 0.24774 | 523.2995 | 670.4147
1364 | 1698 | 91 | 16310.6348 | 22.5071 | 102.5071 | 80 | 3.117e-05 | 0.28134 | 0.24791 | 523.2799 | 670.4989
1365 | 1698 | 91.0667 | 16311.54 | 22.5238 | 102.5238 | 80 | 3.117e-05 | 0.28155 | 0.24807 | 523.309 | 670.6454
1366 | 1698 | 91.1333 | 16313.3447 | 22.5406 | 102.5406 | 80 | 3.117e-05 | 0.28176 | 0.24823 | 523.3669 | 670.8293
1367 | 1698 | 91.2 | 16314.5352 | 22.5573 | 102.5573 | 80 | 3.117e-05 | 0.28197 | 0.24839 | 523.405 | 670.9873
1368 | 1698 | 91.2667 | 16315.21 | 22.5738 | 102.5738 | 80 | 3.117e-05 | 0.28217 | 0.24856 | 523.4267 | 671.1232
1369 | 1698 | 91.3333 | 16314.5596 | 22.5905 | 102.5905 | 80 | 3.117e-05 | 0.28238 | 0.24872 | 523.4058 | 671.2055
1370 | 1698 | 91.4 | 16314.75 | 22.6071 | 102.6071 | 80 | 3.117e-05 | 0.28259 | 0.24888 | 523.4119 | 671.3225
1371 | 1698 | 91.4667 | 16315.6797 | 22.6237 | 102.6237 | 80 | 3.117e-05 | 0.2828 | 0.24904 | 523.4418 | 671.4693
1372 | 1698 | 91.5333 | 16315.1553 | 22.6405 | 102.6405 | 80 | 3.117e-05 | 0.28301 | 0.24921 | 523.4249 | 671.5573
1373 | 1698 | 91.6 | 16314.6797 | 22.6572 | 102.6572 | 80 | 3.117e-05 | 0.28321 | 0.24937 | 523.4097 | 671.647
1374 | 1698 | 91.6667 | 16314.3301 | 22.6739 | 102.6739 | 80 | 3.117e-05 | 0.28342 | 0.24953 | 523.3985 | 671.7419
1375 | 1698 | 91.7333 | 16312.8848 | 22.6905 | 102.6905 | 80 | 3.117e-05 | 0.28363 | 0.24969 | 523.3521 | 671.7912
1376 | 1698 | 91.8 | 16311.79 | 22.7073 | 102.7073 | 80 | 3.117e-05 | 0.28384 | 0.24986 | 523.317 | 671.8557
1377 | 1698 | 91.8667 | 16312.2852 | 22.7239 | 102.7239 | 80 | 3.117e-05 | 0.28405 | 0.25002 | 523.3329 | 671.9851
1378 | 1698 | 91.9333 | 16313.6953 | 22.7406 | 102.7406 | 80 | 3.117e-05 | 0.28426 | 0.25018 | 523.3781 | 672.1525
1379 | 1698 | 92 | 16315.0352 | 22.7573 | 102.7573 | 80 | 3.117e-05 | 0.28447 | 0.25034 | 523.4211 | 672.3169
1380 | 1698 | 92.0667 | 16316.0449 | 22.7738 | 102.7738 | 80 | 3.117e-05 | 0.28467 | 0.2505 | 523.4535 | 672.4666
1381 | 1698 | 92.1333 | 16314.8848 | 22.7905 | 102.7905 | 80 | 3.117e-05 | 0.28488 | 0.25067 | 523.4163 | 672.5279
1382 | 1698 | 92.2 | 16314.8447 | 22.8071 | 102.8071 | 80 | 3.117e-05 | 0.28509 | 0.25083 | 523.415 | 672.635
1383 | 1698 | 92.2667 | 16315.3555 | 22.8238 | 102.8238 | 80 | 3.117e-05 | 0.2853 | 0.25099 | 523.4314 | 672.7648
1384 | 1698 | 92.3333 | 16315.2197 | 22.8405 | 102.8405 | 80 | 3.117e-05 | 0.28551 | 0.25115 | 523.427 | 672.8688
1385 | 1698 | 92.4 | 16316.1348 | 22.8573 | 102.8573 | 80 | 3.117e-05 | 0.28572 | 0.25132 | 523.4564 | 673.0164
1386 | 1698 | 92.4667 | 16317.3848 | 22.874 | 102.874 | 80 | 3.117e-05 | 0.28592 | 0.25148 | 523.4965 | 673.1771
1387 | 1698 | 92.5333 | 16317.375 | 22.8906 | 102.8906 | 80 | 3.117e-05 | 0.28613 | 0.25164 | 523.4962 | 673.2855
1388 | 1698 | 92.6 | 16316.7949 | 22.9073 | 102.9073 | 80 | 3.117e-05 | 0.28634 | 0.2518 | 523.4775 | 673.3708
1389 | 1698 | 92.6667 | 16317.7549 | 22.924 | 102.924 | 80 | 3.117e-05 | 0.28655 | 0.25196 | 523.5083 | 673.5199
1390 | 1698 | 92.7333 | 16318.4551 | 22.9408 | 102.9408 | 80 | 3.117e-05 | 0.28676 | 0.25213 | 523.5308 | 673.6582
1391 | 1698 | 92.8 | 16318.6152 | 22.9574 | 102.9574 | 80 | 3.117e-05 | 0.28697 | 0.25229 | 523.5359 | 673.7736
1392 | 1698 | 92.8667 | 16317.71 | 22.9739 | 102.9739 | 80 | 3.117e-05 | 0.28717 | 0.25245 | 523.5069 | 673.8443
1393 | 1698 | 92.9333 | 16316.4297 | 22.9905 | 102.9905 | 80 | 3.117e-05 | 0.28738 | 0.25261 | 523.4658 | 673.9004
1394 | 1698 | 93 | 16316.4004 | 23.0072 | 103.0072 | 80 | 3.117e-05 | 0.28759 | 0.25277 | 523.4649 | 674.0079
1395 | 1698 | 93.0667 | 16316.7402 | 23.0238 | 103.0238 | 80 | 3.117e-05 | 0.2878 | 0.25293 | 523.4758 | 674.1307
1396 | 1698 | 93.1333 | 16316.2695 | 23.0406 | 103.0406 | 80 | 3.117e-05 | 0.28801 | 0.2531 | 523.4607 | 674.2215
1397 | 1698 | 93.2 | 16317.0049 | 23.0574 | 103.0574 | 80 | 3.117e-05 | 0.28822 | 0.25326 | 523.4843 | 674.3616
1398 | 1698 | 93.2667 | 16317.71 | 23.074 | 103.074 | 80 | 3.117e-05 | 0.28843 | 0.25342 | 523.5069 | 674.4996
1399 | 1698 | 93.3333 | 16316.5303 | 23.0907 | 103.0907 | 80 | 3.117e-05 | 0.28863 | 0.25358 | 523.469 | 674.5599
1400 | 1698 | 93.4 | 16316.3799 | 23.1074 | 103.1074 | 80 | 3.117e-05 | 0.28884 | 0.25374 | 523.4642 | 674.6627
1401 | 1698 | 93.4667 | 16317.875 | 23.1241 | 103.1241 | 80 | 3.117e-05 | 0.28905 | 0.25391 | 523.5122 | 674.8341
1402 | 1698 | 93.5333 | 16319.5195 | 23.1409 | 103.1409 | 80 | 3.117e-05 | 0.28926 | 0.25407 | 523.565 | 675.012
1403 | 1698 | 93.6 | 16320 | 23.1574 | 103.1574 | 80 | 3.117e-05 | 0.28947 | 0.25423 | 523.5804 | 675.1398
1404 | 1698 | 93.6667 | 16318.25 | 23.174 | 103.174 | 80 | 3.117e-05 | 0.28967 | 0.25439 | 523.5242 | 675.176
1405 | 1698 | 93.7333 | 16315.8398 | 23.1907 | 103.1907 | 80 | 3.117e-05 | 0.28988 | 0.25455 | 523.4469 | 675.1855
1406 | 1698 | 93.8 | 16316.3945 | 23.2073 | 103.2073 | 80 | 3.117e-05 | 0.29009 | 0.25471 | 523.4647 | 675.3173
1407 | 1698 | 93.8667 | 16316.915 | 23.2239 | 103.2239 | 80 | 3.117e-05 | 0.2903 | 0.25487 | 523.4814 | 675.4477
1408 | 1698 | 93.9333 | 16316.8154 | 23.2407 | 103.2407 | 80 | 3.117e-05 | 0.29051 | 0.25504 | 523.4782 | 675.5533
1409 | 1698 | 94 | 16318.0752 | 23.2575 | 103.2575 | 80 | 3.117e-05 | 0.29072 | 0.2552 | 523.5186 | 675.7152
1410 | 1698 | 94.0667 | 16319.6602 | 23.274 | 103.274 | 80 | 3.117e-05 | 0.29093 | 0.25536 | 523.5695 | 675.8892
1411 | 1698 | 94.1333 | 16319.5898 | 23.2908 | 103.2908 | 80 | 3.117e-05 | 0.29113 | 0.25552 | 523.5672 | 675.9957
1412 | 1698 | 94.2 | 16319.3701 | 23.3074 | 103.3074 | 80 | 3.117e-05 | 0.29134 | 0.25568 | 523.5602 | 676.0954
1413 | 1698 | 94.2667 | 16318.6748 | 23.3242 | 103.3242 | 80 | 3.117e-05 | 0.29155 | 0.25584 | 523.5379 | 676.1766
1414 | 1698 | 94.3333 | 16319.2695 | 23.341 | 103.341 | 80 | 3.117e-05 | 0.29176 | 0.25601 | 523.5569 | 676.3109
1415 | 1698 | 94.4 | 16320.165 | 23.3575 | 103.3575 | 80 | 3.117e-05 | 0.29197 | 0.25617 | 523.5857 | 676.4562
1416 | 1698 | 94.4667 | 16319.6797 | 23.374 | 103.374 | 80 | 3.117e-05 | 0.29218 | 0.25633 | 523.5701 | 676.5443
1417 | 1698 | 94.5333 | 16318.5352 | 23.3907 | 103.3907 | 80 | 3.117e-05 | 0.29238 | 0.25649 | 523.5334 | 676.606
1418 | 1698 | 94.6 | 16319.9248 | 23.4074 | 103.4074 | 80 | 3.117e-05 | 0.29259 | 0.25665 | 523.578 | 676.7727
1419 | 1698 | 94.6667 | 16321.3203 | 23.4241 | 103.4241 | 80 | 3.117e-05 | 0.2928 | 0.25681 | 523.6227 | 676.94
1420 | 1698 | 94.7333 | 16320.7695 | 23.4408 | 103.4408 | 80 | 3.117e-05 | 0.29301 | 0.25697 | 523.6051 | 677.0264
1421 | 1698 | 94.8 | 16319.915 | 23.4575 | 103.4575 | 80 | 3.117e-05 | 0.29322 | 0.25713 | 523.5776 | 677.1001
1422 | 1698 | 94.8667 | 16318.9902 | 23.474 | 103.474 | 80 | 3.117e-05 | 0.29343 | 0.25729 | 523.548 | 677.1704
1423 | 1698 | 94.9333 | 16318.6504 | 23.4908 | 103.4908 | 80 | 3.117e-05 | 0.29364 | 0.25746 | 523.5371 | 677.2659
1424 | 1698 | 95 | 16319.46 | 23.5075 | 103.5075 | 80 | 3.117e-05 | 0.29384 | 0.25762 | 523.563 | 677.4089
1425 | 1698 | 95.0667 | 16320.1201 | 23.5243 | 103.5243 | 80 | 3.117e-05 | 0.29405 | 0.25778 | 523.5842 | 677.5464
1426 | 1698 | 95.1333 | 16320.04 | 23.541 | 103.541 | 80 | 3.117e-05 | 0.29426 | 0.25794 | 523.5817 | 677.6521
1427 | 1698 | 95.2 | 16319.5752 | 23.5575 | 103.5575 | 80 | 3.117e-05 | 0.29447 | 0.2581 | 523.5667 | 677.7405
1428 | 1698 | 95.2667 | 16317.1396 | 23.5742 | 103.5742 | 80 | 3.117e-05 | 0.29468 | 0.25826 | 523.4886 | 677.7487
1429 | 1698 | 95.3333 | 16315.7998 | 23.5907 | 103.5907 | 80 | 3.117e-05 | 0.29488 | 0.25842 | 523.4456 | 677.8015
1430 | 1698 | 95.4 | 16315.4854 | 23.6073 | 103.6073 | 80 | 3.117e-05 | 0.29509 | 0.25858 | 523.4355 | 677.8969
1431 | 1698 | 95.4667 | 16315.7646 | 23.6241 | 103.6241 | 80 | 3.117e-05 | 0.2953 | 0.25874 | 523.4445 | 678.0184
1432 | 1698 | 95.5333 | 16317.3604 | 23.6409 | 103.6409 | 80 | 3.117e-05 | 0.29551 | 0.25891 | 523.4957 | 678.1945
1433 | 1698 | 95.6 | 16318.8848 | 23.6575 | 103.6575 | 80 | 3.117e-05 | 0.29572 | 0.25907 | 523.5446 | 678.3667
1434 | 1698 | 95.6667 | 16319.2998 | 23.6743 | 103.6743 | 80 | 3.117e-05 | 0.29593 | 0.25923 | 523.5579 | 678.4936
1435 | 1698 | 95.7333 | 16319.4404 | 23.691 | 103.691 | 80 | 3.117e-05 | 0.29614 | 0.25939 | 523.5624 | 678.6087
1436 | 1698 | 95.8 | 16319.4297 | 23.7077 | 103.7077 | 80 | 3.117e-05 | 0.29635 | 0.25955 | 523.5621 | 678.7175
1437 | 1698 | 95.8667 | 16319.0654 | 23.7244 | 103.7244 | 80 | 3.117e-05 | 0.29655 | 0.25971 | 523.5504 | 678.8116
1438 | 1698 | 95.9333 | 16319.6904 | 23.741 | 103.741 | 80 | 3.117e-05 | 0.29676 | 0.25987 | 523.5704 | 678.9463
1439 | 1698 | 96 | 16319.6504 | 23.7575 | 103.7575 | 80 | 3.117e-05 | 0.29697 | 0.26003 | 523.5691 | 679.0529
1440 | 1698 | 96.0667 | 16319.1904 | 23.7742 | 103.7742 | 80 | 3.117e-05 | 0.29718 | 0.26019 | 523.5544 | 679.1428
1441 | 1698 | 96.1333 | 16319.6504 | 23.7908 | 103.7908 | 80 | 3.117e-05 | 0.29739 | 0.26035 | 523.5691 | 679.2709
1442 | 1698 | 96.2 | 16319.9746 | 23.8074 | 103.8074 | 80 | 3.117e-05 | 0.29759 | 0.26051 | 523.5796 | 679.393
1443 | 1698 | 96.2667 | 16318.9004 | 23.8241 | 103.8241 | 80 | 3.117e-05 | 0.2978 | 0.26067 | 523.5451 | 679.4577
1444 | 1698 | 96.3333 | 16318.6846 | 23.841 | 103.841 | 80 | 3.117e-05 | 0.29801 | 0.26083 | 523.5382 | 679.5591
1445 | 1698 | 96.4 | 16319.2646 | 23.8577 | 103.8577 | 80 | 3.117e-05 | 0.29822 | 0.261 | 523.5568 | 679.6925
1446 | 1698 | 96.4667 | 16318.7852 | 23.8743 | 103.8743 | 80 | 3.117e-05 | 0.29843 | 0.26115 | 523.5414 | 679.7811
1447 | 1698 | 96.5333 | 16318.4902 | 23.8911 | 103.8911 | 80 | 3.117e-05 | 0.29864 | 0.26132 | 523.5319 | 679.8787
1448 | 1698 | 96.6 | 16319.25 | 23.9078 | 103.9078 | 80 | 3.117e-05 | 0.29885 | 0.26148 | 523.5563 | 680.0198
1449 | 1698 | 96.6667 | 16319.4902 | 23.9246 | 103.9246 | 80 | 3.117e-05 | 0.29906 | 0.26164 | 523.564 | 680.1396
1450 | 1698 | 96.7333 | 16318.5 | 23.941 | 103.941 | 80 | 3.117e-05 | 0.29926 | 0.2618 | 523.5322 | 680.2057
1451 | 1698 | 96.8 | 16315.9004 | 23.9575 | 103.9575 | 80 | 3.117e-05 | 0.29947 | 0.26196 | 523.4488 | 680.2057
1452 | 1698 | 96.8667 | 16313.665 | 23.9742 | 103.9742 | 80 | 3.117e-05 | 0.29968 | 0.26212 | 523.3771 | 680.2213
1453 | 1698 | 96.9333 | 16315.625 | 23.9908 | 103.9908 | 80 | 3.117e-05 | 0.29989 | 0.26228 | 523.44 | 680.4121
1454 | 1698 | 97 | 16317.5947 | 24.0076 | 104.0076 | 80 | 3.117e-05 | 0.30009 | 0.26244 | 523.5032 | 680.6036
1455 | 1698 | 97.0667 | 16318.6602 | 24.0243 | 104.0243 | 80 | 3.117e-05 | 0.3003 | 0.2626 | 523.5374 | 680.7577
1456 | 1698 | 97.1333 | 16318.915 | 24.0411 | 104.0411 | 80 | 3.117e-05 | 0.30051 | 0.26276 | 523.5456 | 680.8781
1457 | 1698 | 97.2 | 16319.9248 | 24.0577 | 104.0577 | 80 | 3.117e-05 | 0.30072 | 0.26292 | 523.578 | 681.029
1458 | 1698 | 97.2667 | 16320.1748 | 24.0744 | 104.0744 | 80 | 3.117e-05 | 0.30093 | 0.26308 | 523.586 | 681.1488
1459 | 1698 | 97.3333 | 16320.0801 | 24.091 | 104.091 | 80 | 3.117e-05 | 0.30114 | 0.26324 | 523.5829 | 681.2537
1460 | 1698 | 97.4 | 16320.1348 | 24.1078 | 104.1078 | 80 | 3.117e-05 | 0.30135 | 0.2634 | 523.5847 | 681.3654
1461 | 1698 | 97.4667 | 16320.415 | 24.1246 | 104.1246 | 80 | 3.117e-05 | 0.30156 | 0.26356 | 523.5937 | 681.4871
1462 | 1698 | 97.5333 | 16320.8398 | 24.1411 | 104.1411 | 80 | 3.117e-05 | 0.30176 | 0.26372 | 523.6073 | 681.6129
1463 | 1698 | 97.6 | 16318.7197 | 24.1576 | 104.1576 | 80 | 3.117e-05 | 0.30197 | 0.26388 | 523.5393 | 681.6328
1464 | 1698 | 97.6667 | 16316.8447 | 24.1743 | 104.1743 | 80 | 3.117e-05 | 0.30218 | 0.26404 | 523.4791 | 681.6635
1465 | 1698 | 97.7333 | 16317.5449 | 24.1909 | 104.1909 | 80 | 3.117e-05 | 0.30239 | 0.2642 | 523.5016 | 681.8015
1466 | 1698 | 97.8 | 16318.0049 | 24.2077 | 104.2077 | 80 | 3.117e-05 | 0.3026 | 0.26436 | 523.5164 | 681.9302
1467 | 1698 | 97.8667 | 16317.2852 | 24.2245 | 104.2245 | 80 | 3.117e-05 | 0.30281 | 0.26452 | 523.4933 | 682.0102
1468 | 1698 | 97.9333 | 16316.8604 | 24.2412 | 104.2412 | 80 | 3.117e-05 | 0.30302 | 0.26468 | 523.4796 | 682.1019
1469 | 1698 | 98 | 16315.8555 | 24.2578 | 104.2578 | 80 | 3.117e-05 | 0.30322 | 0.26484 | 523.4474 | 682.1682
1470 | 1698 | 98.0667 | 16314.5049 | 24.2745 | 104.2745 | 80 | 3.117e-05 | 0.30343 | 0.265 | 523.4041 | 682.2213
1471 | 1698 | 98.1333 | 16314.7998 | 24.2913 | 104.2913 | 80 | 3.117e-05 | 0.30364 | 0.26516 | 523.4135 | 682.3431
1472 | 1698 | 98.2 | 16315.5449 | 24.3079 | 104.3079 | 80 | 3.117e-05 | 0.30385 | 0.26532 | 523.4374 | 682.4831
1473 | 1698 | 98.2667 | 16315.125 | 24.3245 | 104.3245 | 80 | 3.117e-05 | 0.30406 | 0.26548 | 523.424 | 682.5746
1474 | 1698 | 98.3333 | 16315.1699 | 24.3411 | 104.3411 | 80 | 3.117e-05 | 0.30426 | 0.26564 | 523.4254 | 682.6849
1475 | 1698 | 98.4 | 16315.0596 | 24.3578 | 104.3578 | 80 | 3.117e-05 | 0.30447 | 0.2658 | 523.4219 | 682.7896
1476 | 1698 | 98.4667 | 16315.5049 | 24.3744 | 104.3744 | 80 | 3.117e-05 | 0.30468 | 0.26596 | 523.4362 | 682.9169
1477 | 1698 | 98.5333 | 16316.0146 | 24.391 | 104.391 | 80 | 3.117e-05 | 0.30489 | 0.26612 | 523.4525 | 683.0467
1478 | 1698 | 98.6 | 16315.4004 | 24.4077 | 104.4077 | 80 | 3.117e-05 | 0.3051 | 0.26628 | 523.4328 | 683.1303
1479 | 1698 | 98.6667 | 16315.3604 | 24.4245 | 104.4245 | 80 | 3.117e-05 | 0.30531 | 0.26644 | 523.4315 | 683.2388
1480 | 1698 | 98.7333 | 16316.4004 | 24.4412 | 104.4412 | 80 | 3.117e-05 | 0.30552 | 0.2666 | 523.4649 | 683.3914
1481 | 1698 | 98.8 | 16316.8252 | 24.4578 | 104.4578 | 80 | 3.117e-05 | 0.30572 | 0.26676 | 523.4785 | 683.518
1482 | 1698 | 98.8667 | 16315.7646 | 24.4745 | 104.4745 | 80 | 3.117e-05 | 0.30593 | 0.26692 | 523.4445 | 683.5827
1483 | 1698 | 98.9333 | 16314.7695 | 24.4912 | 104.4912 | 80 | 3.117e-05 | 0.30614 | 0.26708 | 523.4126 | 683.6503
1484 | 1698 | 99 | 16314.2246 | 24.508 | 104.508 | 80 | 3.117e-05 | 0.30635 | 0.26724 | 523.3951 | 683.7371
1485 | 1698 | 99.0667 | 16313.9502 | 24.5246 | 104.5246 | 80 | 3.117e-05 | 0.30656 | 0.2674 | 523.3863 | 683.8341
1486 | 1698 | 99.1333 | 16312.8555 | 24.5411 | 104.5411 | 80 | 3.117e-05 | 0.30676 | 0.26755 | 523.3512 | 683.8962
1487 | 1698 | 99.2 | 16310.6553 | 24.5577 | 104.5577 | 80 | 3.117e-05 | 0.30697 | 0.26771 | 523.2806 | 683.913
1488 | 1698 | 99.2667 | 16311.0049 | 24.5744 | 104.5744 | 80 | 3.117e-05 | 0.30718 | 0.26787 | 523.2918 | 684.0368
1489 | 1698 | 99.3333 | 16312.6504 | 24.5911 | 104.5911 | 80 | 3.117e-05 | 0.30739 | 0.26803 | 523.3446 | 684.2147
1490 | 1698 | 99.4 | 16313.1396 | 24.6078 | 104.6078 | 80 | 3.117e-05 | 0.3076 | 0.26819 | 523.3603 | 684.3449
1491 | 1698 | 99.4667 | 16313.4746 | 24.6246 | 104.6246 | 80 | 3.117e-05 | 0.30781 | 0.26835 | 523.371 | 684.4684
1492 | 1698 | 99.5333 | 16313.415 | 24.6413 | 104.6413 | 80 | 3.117e-05 | 0.30802 | 0.26851 | 523.3691 | 684.5754
1493 | 1698 | 99.6 | 16312.9805 | 24.658 | 104.658 | 80 | 3.117e-05 | 0.30822 | 0.26867 | 523.3552 | 684.6662
1494 | 1698 | 99.6667 | 16312.4346 | 24.6746 | 104.6746 | 80 | 3.117e-05 | 0.30843 | 0.26883 | 523.3377 | 684.752
1495 | 1698 | 99.7333 | 16311.4502 | 24.6913 | 104.6913 | 80 | 3.117e-05 | 0.30864 | 0.26899 | 523.3061 | 684.8198
1496 | 1698 | 99.8 | 16311.3301 | 24.7081 | 104.7081 | 80 | 3.117e-05 | 0.30885 | 0.26915 | 523.3022 | 684.9246
1497 | 1698 | 99.8667 | 16311.9053 | 24.7247 | 104.7247 | 80 | 3.117e-05 | 0.30906 | 0.26931 | 523.3207 | 685.0576
1498 | 1698 | 99.9333 | 16310.7803 | 24.7412 | 104.7412 | 80 | 3.117e-05 | 0.30927 | 0.26947 | 523.2846 | 685.1182
1499 | 1698 | 100 | 16308.0498 | 24.7578 | 104.7578 | 80 | 3.117e-05 | 0.30947 | 0.26962 | 523.197 | 685.112
1500 | 1698 | 100.0667 | 16307.3799 | 24.7745 | 104.7745 | 80 | 3.117e-05 | 0.30968 | 0.26978 | 523.1755 | 685.1929
1501 | 1698 | 100.1333 | 16307.9199 | 24.7911 | 104.7911 | 80 | 3.117e-05 | 0.30989 | 0.26994 | 523.1928 | 685.3246
1502 | 1698 | 100.2 | 16307.8154 | 24.8079 | 104.8079 | 80 | 3.117e-05 | 0.3101 | 0.2701 | 523.1895 | 685.4299
1503 | 1698 | 100.2667 | 16307.5996 | 24.8247 | 104.8247 | 80 | 3.117e-05 | 0.31031 | 0.27026 | 523.1825 | 685.5306
1504 | 1698 | 100.3333 | 16307.6299 | 24.8413 | 104.8413 | 80 | 3.117e-05 | 0.31052 | 0.27042 | 523.1835 | 685.6404
1505 | 1698 | 100.4 | 16307.1553 | 24.858 | 104.858 | 80 | 3.117e-05 | 0.31072 | 0.27058 | 523.1683 | 685.7297
1506 | 1698 | 100.4667 | 16306.5254 | 24.8747 | 104.8747 | 80 | 3.117e-05 | 0.31093 | 0.27074 | 523.1481 | 685.8124
1507 | 1698 | 100.5333 | 16306.3945 | 24.8914 | 104.8914 | 80 | 3.117e-05 | 0.31114 | 0.2709 | 523.1439 | 685.9159
1508 | 1698 | 100.6 | 16306.5352 | 24.9081 | 104.9081 | 80 | 3.117e-05 | 0.31135 | 0.27106 | 523.1484 | 686.0314
1509 | 1698 | 100.6667 | 16307.1846 | 24.9247 | 104.9247 | 80 | 3.117e-05 | 0.31156 | 0.27122 | 523.1692 | 686.1673
1510 | 1698 | 100.7333 | 16306.3799 | 24.9413 | 104.9413 | 80 | 3.117e-05 | 0.31177 | 0.27137 | 523.1434 | 686.2421
1511 | 1698 | 100.8 | 16304.8799 | 24.958 | 104.958 | 80 | 3.117e-05 | 0.31197 | 0.27153 | 523.0953 | 686.2877
1512 | 1698 | 100.8667 | 16304.9199 | 24.9745 | 104.9745 | 80 | 3.117e-05 | 0.31218 | 0.27169 | 523.0966 | 686.3977
1513 | 1698 | 100.9333 | 16305.0146 | 24.9913 | 104.9913 | 80 | 3.117e-05 | 0.31239 | 0.27185 | 523.0996 | 686.5111
1514 | 1698 | 101 | 16304.6445 | 25.008 | 105.008 | 80 | 3.117e-05 | 0.3126 | 0.27201 | 523.0877 | 686.6053
1515 | 1698 | 101.0667 | 16304.5547 | 25.0249 | 105.0249 | 80 | 3.117e-05 | 0.31281 | 0.27217 | 523.0848 | 686.7115
1516 | 1698 | 101.1333 | 16304.04 | 25.0414 | 105.0414 | 80 | 3.117e-05 | 0.31302 | 0.27233 | 523.0683 | 686.7979
1517 | 1698 | 101.2 | 16302.375 | 25.058 | 105.058 | 80 | 3.117e-05 | 0.31323 | 0.27249 | 523.0149 | 686.8363
1518 | 1698 | 101.2667 | 16301.4053 | 25.0748 | 105.0748 | 80 | 3.117e-05 | 0.31343 | 0.27265 | 522.9838 | 686.9051
1519 | 1698 | 101.3333 | 16301.9805 | 25.0915 | 105.0915 | 80 | 3.117e-05 | 0.31364 | 0.2728 | 523.0023 | 687.0384
1520 | 1698 | 101.4 | 16301.5801 | 25.1082 | 105.1082 | 80 | 3.117e-05 | 0.31385 | 0.27296 | 522.9894 | 687.131
1521 | 1698 | 101.4667 | 16299.835 | 25.1247 | 105.1247 | 80 | 3.117e-05 | 0.31406 | 0.27312 | 522.9334 | 687.1652
1522 | 1698 | 101.5333 | 16297.6553 | 25.1414 | 105.1414 | 80 | 3.117e-05 | 0.31427 | 0.27328 | 522.8635 | 687.1824
1523 | 1698 | 101.6 | 16296.7451 | 25.158 | 105.158 | 80 | 3.117e-05 | 0.31448 | 0.27344 | 522.8343 | 687.2527
1524 | 1698 | 101.6667 | 16297.1504 | 25.1746 | 105.1746 | 80 | 3.117e-05 | 0.31468 | 0.2736 | 522.8473 | 687.3785
1525 | 1698 | 101.7333 | 16296.7754 | 25.1913 | 105.1913 | 80 | 3.117e-05 | 0.31489 | 0.27375 | 522.8353 | 687.4715
1526 | 1698 | 101.8 | 16296.0195 | 25.2081 | 105.2081 | 80 | 3.117e-05 | 0.3151 | 0.27391 | 522.811 | 687.5497
1527 | 1698 | 101.8667 | 16296.3496 | 25.2249 | 105.2249 | 80 | 3.117e-05 | 0.31531 | 0.27407 | 522.8216 | 687.6731
1528 | 1698 | 101.9333 | 16296.5 | 25.2414 | 105.2414 | 80 | 3.117e-05 | 0.31552 | 0.27423 | 522.8264 | 687.7874
1529 | 1698 | 102 | 16294.75 | 25.2582 | 105.2582 | 80 | 3.117e-05 | 0.31573 | 0.27439 | 522.7703 | 687.823
1530 | 1698 | 102.0667 | 16294.3945 | 25.2748 | 105.2748 | 80 | 3.117e-05 | 0.31594 | 0.27455 | 522.7589 | 687.9169
1531 | 1698 | 102.1333 | 16294.3799 | 25.2916 | 105.2916 | 80 | 3.117e-05 | 0.31614 | 0.27471 | 522.7584 | 688.0257
1532 | 1698 | 102.2 | 16294.9902 | 25.3083 | 105.3083 | 80 | 3.117e-05 | 0.31635 | 0.27487 | 522.778 | 688.161
1533 | 1698 | 102.2667 | 16295.0146 | 25.3248 | 105.3248 | 80 | 3.117e-05 | 0.31656 | 0.27502 | 522.7788 | 688.2698
1534 | 1698 | 102.3333 | 16292.5898 | 25.3414 | 105.3414 | 80 | 3.117e-05 | 0.31677 | 0.27518 | 522.701 | 688.2759
1535 | 1698 | 102.4 | 16290.96 | 25.3581 | 105.3581 | 80 | 3.117e-05 | 0.31698 | 0.27534 | 522.6487 | 688.3162
1536 | 1698 | 102.4667 | 16290.6504 | 25.3747 | 105.3747 | 80 | 3.117e-05 | 0.31718 | 0.2755 | 522.6388 | 688.4114
1537 | 1698 | 102.5333 | 16288.5596 | 25.3914 | 105.3914 | 80 | 3.117e-05 | 0.31739 | 0.27565 | 522.5717 | 688.4323
1538 | 1698 | 102.6 | 16287.8701 | 25.4083 | 105.4083 | 80 | 3.117e-05 | 0.3176 | 0.27581 | 522.5496 | 688.5133
1539 | 1698 | 102.6667 | 16288.0596 | 25.425 | 105.425 | 80 | 3.117e-05 | 0.31781 | 0.27597 | 522.5556 | 688.6301
1540 | 1698 | 102.7333 | 16286.3701 | 25.4416 | 105.4416 | 80 | 3.117e-05 | 0.31802 | 0.27613 | 522.5014 | 688.6673
1541 | 1698 | 102.8 | 16283.9902 | 25.4583 | 105.4583 | 80 | 3.117e-05 | 0.31823 | 0.27629 | 522.4251 | 688.6755
1542 | 1698 | 102.8667 | 16282.8701 | 25.475 | 105.475 | 80 | 3.117e-05 | 0.31844 | 0.27645 | 522.3892 | 688.7372
1543 | 1698 | 102.9333 | 16283.2754 | 25.4917 | 105.4917 | 80 | 3.117e-05 | 0.31865 | 0.27661 | 522.4022 | 688.8637
1544 | 1698 | 103 | 16283.5254 | 25.5083 | 105.5083 | 80 | 3.117e-05 | 0.31885 | 0.27676 | 522.4102 | 688.9825
1545 | 1698 | 103.0667 | 16283.1348 | 25.5248 | 105.5248 | 80 | 3.117e-05 | 0.31906 | 0.27692 | 522.3977 | 689.0737
1546 | 1698 | 103.1333 | 16281.2754 | 25.5415 | 105.5415 | 80 | 3.117e-05 | 0.31927 | 0.27708 | 522.338 | 689.1043
1547 | 1698 | 103.2 | 16280.9746 | 25.5581 | 105.5581 | 80 | 3.117e-05 | 0.31948 | 0.27724 | 522.3283 | 689.2
1548 | 1698 | 103.2667 | 16280.8301 | 25.5748 | 105.5748 | 80 | 3.117e-05 | 0.31969 | 0.27739 | 522.3237 | 689.3029
1549 | 1698 | 103.3333 | 16279.7998 | 25.5915 | 105.5915 | 80 | 3.117e-05 | 0.31989 | 0.27755 | 522.2907 | 689.3682
1550 | 1698 | 103.4 | 16278.7549 | 25.6083 | 105.6083 | 80 | 3.117e-05 | 0.3201 | 0.27771 | 522.2571 | 689.4336
1551 | 1698 | 103.4667 | 16278.1748 | 25.6249 | 105.6249 | 80 | 3.117e-05 | 0.32031 | 0.27787 | 522.2385 | 689.5177
1552 | 1698 | 103.5333 | 16276.625 | 25.6417 | 105.6417 | 80 | 3.117e-05 | 0.32052 | 0.27803 | 522.1888 | 689.5614
1553 | 1698 | 103.6 | 16275.0098 | 25.6583 | 105.6583 | 80 | 3.117e-05 | 0.32073 | 0.27818 | 522.137 | 689.6015
1554 | 1698 | 103.6667 | 16273.2148 | 25.675 | 105.675 | 80 | 3.117e-05 | 0.32094 | 0.27834 | 522.0794 | 689.6344
1555 | 1698 | 103.7333 | 16271.585 | 25.6918 | 105.6918 | 80 | 3.117e-05 | 0.32115 | 0.2785 | 522.0271 | 689.6745
1556 | 1698 | 103.8 | 16271.3154 | 25.7084 | 105.7084 | 80 | 3.117e-05 | 0.32135 | 0.27866 | 522.0185 | 689.7715
1557 | 1698 | 103.8667 | 16269.0596 | 25.7249 | 105.7249 | 80 | 3.117e-05 | 0.32156 | 0.27881 | 521.9461 | 689.7837
1558 | 1698 | 103.9333 | 16266.5547 | 25.7416 | 105.7416 | 80 | 3.117e-05 | 0.32177 | 0.27897 | 521.8657 | 689.7865
1559 | 1698 | 104 | 16265.2354 | 25.7582 | 105.7582 | 80 | 3.117e-05 | 0.32198 | 0.27913 | 521.8234 | 689.8386
1560 | 1698 | 104.0667 | 16263.5254 | 25.7748 | 105.7748 | 80 | 3.117e-05 | 0.32219 | 0.27929 | 521.7685 | 689.8746
1561 | 1698 | 104.1333 | 16262.21 | 25.7916 | 105.7916 | 80 | 3.117e-05 | 0.3224 | 0.27944 | 521.7263 | 689.9284
1562 | 1698 | 104.2 | 16262.0752 | 25.8083 | 105.8083 | 80 | 3.117e-05 | 0.3226 | 0.2796 | 521.722 | 690.0316
1563 | 1698 | 104.2667 | 16260.7646 | 25.825 | 105.825 | 80 | 3.117e-05 | 0.32281 | 0.27976 | 521.68 | 690.0847
1564 | 1698 | 104.3333 | 16258.9746 | 25.8417 | 105.8417 | 80 | 3.117e-05 | 0.32302 | 0.27992 | 521.6225 | 690.1177
1565 | 1698 | 104.4 | 16257.9805 | 25.8583 | 105.8583 | 80 | 3.117e-05 | 0.32323 | 0.28008 | 521.5906 | 690.1841
1566 | 1698 | 104.4667 | 16257.7148 | 25.875 | 105.875 | 80 | 3.117e-05 | 0.32344 | 0.28023 | 521.5821 | 690.2813
1567 | 1698 | 104.5333 | 16257.1699 | 25.8918 | 105.8918 | 80 | 3.117e-05 | 0.32365 | 0.28039 | 521.5646 | 690.3679
1568 | 1698 | 104.6 | 16256.5898 | 25.9084 | 105.9084 | 80 | 3.117e-05 | 0.32385 | 0.28055 | 521.546 | 690.4513
1569 | 1698 | 104.6667 | 16254.1396 | 25.925 | 105.925 | 80 | 3.117e-05 | 0.32406 | 0.28071 | 521.4674 | 690.4557
1570 | 1698 | 104.7333 | 16251.2695 | 25.9416 | 105.9416 | 80 | 3.117e-05 | 0.32427 | 0.28086 | 521.3753 | 690.4417
1571 | 1698 | 104.8 | 16249.3301 | 25.9582 | 105.9582 | 80 | 3.117e-05 | 0.32448 | 0.28102 | 521.3131 | 690.4674
1572 | 1698 | 104.8667 | 16247.4102 | 25.975 | 105.975 | 80 | 3.117e-05 | 0.32469 | 0.28118 | 521.2515 | 690.4953
1573 | 1698 | 104.9333 | 16246.9404 | 25.9918 | 105.9918 | 80 | 3.117e-05 | 0.3249 | 0.28133 | 521.2365 | 690.5847
1574 | 1698 | 105 | 16245.7305 | 26.0085 | 106.0085 | 80 | 3.117e-05 | 0.32511 | 0.28149 | 521.1976 | 690.6422
1575 | 1698 | 105.0667 | 16243.2646 | 26.0251 | 106.0251 | 80 | 3.117e-05 | 0.32531 | 0.28165 | 521.1185 | 690.6454
1576 | 1698 | 105.1333 | 16239.8652 | 26.0418 | 106.0418 | 80 | 3.117e-05 | 0.32552 | 0.28181 | 521.0095 | 690.6096
1577 | 1698 | 105.2 | 16237.9854 | 26.0585 | 106.0585 | 80 | 3.117e-05 | 0.32573 | 0.28196 | 520.9492 | 690.6384
1578 | 1698 | 105.2667 | 16236.2754 | 26.0752 | 106.0752 | 80 | 3.117e-05 | 0.32594 | 0.28212 | 520.8943 | 690.6749
1579 | 1698 | 105.3333 | 16234.6602 | 26.0919 | 106.0919 | 80 | 3.117e-05 | 0.32615 | 0.28228 | 520.8425 | 690.7146
1580 | 1698 | 105.4 | 16232.3701 | 26.1084 | 106.1084 | 80 | 3.117e-05 | 0.32635 | 0.28243 | 520.769 | 690.7246
1581 | 1698 | 105.4667 | 16229.5146 | 26.125 | 106.125 | 80 | 3.117e-05 | 0.32656 | 0.28259 | 520.6774 | 690.7114
1582 | 1698 | 105.5333 | 16227.4697 | 26.1417 | 106.1417 | 80 | 3.117e-05 | 0.32677 | 0.28275 | 520.6118 | 690.7329
1583 | 1698 | 105.6 | 16225.4053 | 26.1583 | 106.1583 | 80 | 3.117e-05 | 0.32698 | 0.2829 | 520.5456 | 690.753
1584 | 1698 | 105.6667 | 16223.1348 | 26.175 | 106.175 | 80 | 3.117e-05 | 0.32719 | 0.28306 | 520.4727 | 690.7649
1585 | 1698 | 105.7333 | 16221.1953 | 26.1918 | 106.1918 | 80 | 3.117e-05 | 0.3274 | 0.28322 | 520.4105 | 690.7919
1586 | 1698 | 105.8 | 16220.0254 | 26.2085 | 106.2085 | 80 | 3.117e-05 | 0.32761 | 0.28338 | 520.373 | 690.8507
1587 | 1698 | 105.8667 | 16217.3896 | 26.225 | 106.225 | 80 | 3.117e-05 | 0.32781 | 0.28353 | 520.2884 | 690.8458
1588 | 1698 | 105.9333 | 16214.1553 | 26.2418 | 106.2418 | 80 | 3.117e-05 | 0.32802 | 0.28369 | 520.1846 | 690.817
1589 | 1698 | 106 | 16212.665 | 26.2585 | 106.2585 | 80 | 3.117e-05 | 0.32823 | 0.28385 | 520.1368 | 690.8622
1590 | 1698 | 106.0667 | 16211.3496 | 26.2754 | 106.2754 | 80 | 3.117e-05 | 0.32844 | 0.28401 | 520.0946 | 690.9156
1591 | 1698 | 106.1333 | 16208.9551 | 26.292 | 106.292 | 80 | 3.117e-05 | 0.32865 | 0.28416 | 520.0178 | 690.9215
1592 | 1698 | 106.2 | 16204.915 | 26.3084 | 106.3084 | 80 | 3.117e-05 | 0.32886 | 0.28432 | 519.8882 | 690.8561
1593 | 1698 | 106.2667 | 16199.2598 | 26.3251 | 106.3251 | 80 | 3.117e-05 | 0.32906 | 0.28448 | 519.7068 | 690.7237
1594 | 1698 | 106.3333 | 16196.5449 | 26.3418 | 106.3418 | 80 | 3.117e-05 | 0.32927 | 0.28463 | 519.6197 | 690.7161
1595 | 1698 | 106.4 | 16193.3652 | 26.3584 | 106.3584 | 80 | 3.117e-05 | 0.32948 | 0.28479 | 519.5177 | 690.6883
1596 | 1698 | 106.4667 | 16188.9248 | 26.3751 | 106.3751 | 80 | 3.117e-05 | 0.32969 | 0.28494 | 519.3752 | 690.6073
1597 | 1698 | 106.5333 | 16185.0547 | 26.392 | 106.392 | 80 | 3.117e-05 | 0.3299 | 0.2851 | 519.251 | 690.5519
1598 | 1698 | 106.6 | 16182.3203 | 26.4087 | 106.4087 | 80 | 3.117e-05 | 0.33011 | 0.28526 | 519.1633 | 690.5435
1599 | 1698 | 106.6667 | 16178.4248 | 26.4253 | 106.4253 | 80 | 3.117e-05 | 0.33032 | 0.28542 | 519.0383 | 690.4852
1600 | 1698 | 106.7333 | 16172.915 | 26.4419 | 106.4419 | 80 | 3.117e-05 | 0.33052 | 0.28557 | 518.8616 | 690.3578
1601 | 1698 | 106.8 | 16168.2998 | 26.4586 | 106.4586 | 80 | 3.117e-05 | 0.33073 | 0.28573 | 518.7135 | 690.2689
1602 | 1698 | 106.8667 | 16165.0049 | 26.4754 | 106.4754 | 80 | 3.117e-05 | 0.33094 | 0.28589 | 518.6078 | 690.2372
1603 | 1698 | 106.9333 | 16161.7197 | 26.4921 | 106.4921 | 80 | 3.117e-05 | 0.33115 | 0.28604 | 518.5024 | 690.2049
1604 | 1698 | 107 | 16156.9648 | 26.5085 | 106.5085 | 80 | 3.117e-05 | 0.33136 | 0.2862 | 518.3499 | 690.1084
1605 | 1698 | 107.0667 | 16150.4404 | 26.5252 | 106.5252 | 80 | 3.117e-05 | 0.33156 | 0.28635 | 518.1405 | 689.9377
1606 | 1698 | 107.1333 | 16145.96 | 26.5418 | 106.5418 | 80 | 3.117e-05 | 0.33177 | 0.28651 | 517.9968 | 689.854
1607 | 1698 | 107.2 | 16142.3799 | 26.5585 | 106.5585 | 80 | 3.117e-05 | 0.33198 | 0.28667 | 517.8819 | 689.8089
1608 | 1698 | 107.2667 | 16137.4199 | 26.5752 | 106.5752 | 80 | 3.117e-05 | 0.33219 | 0.28682 | 517.7228 | 689.7055
1609 | 1698 | 107.3333 | 16131.9199 | 26.592 | 106.592 | 80 | 3.117e-05 | 0.3324 | 0.28698 | 517.5464 | 689.5786
1610 | 1698 | 107.4 | 16125.5 | 26.6086 | 106.6086 | 80 | 3.117e-05 | 0.33261 | 0.28714 | 517.3404 | 689.4116
1611 | 1698 | 107.4667 | 16119 | 26.6253 | 106.6253 | 80 | 3.117e-05 | 0.33282 | 0.28729 | 517.1319 | 689.242
1612 | 1698 | 107.5333 | 16113.1699 | 26.6421 | 106.6421 | 80 | 3.117e-05 | 0.33303 | 0.28745 | 516.9448 | 689.1009
1613 | 1698 | 107.6 | 16107.0898 | 26.6587 | 106.6587 | 80 | 3.117e-05 | 0.33323 | 0.28761 | 516.7498 | 688.9481
1614 | 1698 | 107.6667 | 16100 | 26.6754 | 106.6754 | 80 | 3.117e-05 | 0.33344 | 0.28776 | 516.5223 | 688.753
1615 | 1698 | 107.7333 | 16093.5898 | 26.692 | 106.692 | 80 | 3.117e-05 | 0.33365 | 0.28792 | 516.3166 | 688.5856
1616 | 1698 | 107.8 | 16086.8799 | 26.7086 | 106.7086 | 80 | 3.117e-05 | 0.33386 | 0.28808 | 516.1014 | 688.406
1617 | 1698 | 107.8667 | 16079.71 | 26.7253 | 106.7253 | 80 | 3.117e-05 | 0.33407 | 0.28823 | 515.8713 | 688.2067
1618 | 1698 | 107.9333 | 16073.3896 | 26.7419 | 106.7419 | 80 | 3.117e-05 | 0.33427 | 0.28839 | 515.6686 | 688.0428
1619 | 1698 | 108 | 16065.1699 | 26.7585 | 106.7585 | 80 | 3.117e-05 | 0.33448 | 0.28854 | 515.4049 | 687.7979
1620 | 1698 | 108.0667 | 16057.6396 | 26.7754 | 106.7754 | 80 | 3.117e-05 | 0.33469 | 0.2887 | 515.1633 | 687.5844
1621 | 1698 | 108.1333 | 16051.04 | 26.7921 | 106.7921 | 80 | 3.117e-05 | 0.3349 | 0.28886 | 514.9516 | 687.4095
1622 | 1698 | 108.2 | 16042.8945 | 26.8087 | 106.8087 | 80 | 3.117e-05 | 0.33511 | 0.28901 | 514.6902 | 687.1674
1623 | 1698 | 108.2667 | 16032.4854 | 26.8254 | 106.8254 | 80 | 3.117e-05 | 0.33532 | 0.28917 | 514.3563 | 686.8289
1624 | 1698 | 108.3333 | 16022.6055 | 26.8421 | 106.8421 | 80 | 3.117e-05 | 0.33553 | 0.28933 | 514.0393 | 686.5129
1625 | 1698 | 108.4 | 16013.2754 | 26.8588 | 106.8588 | 80 | 3.117e-05 | 0.33574 | 0.28948 | 513.74 | 686.2206
1626 | 1698 | 108.4667 | 16004.085 | 26.8755 | 106.8755 | 80 | 3.117e-05 | 0.33594 | 0.28964 | 513.4451 | 685.9335
1627 | 1698 | 108.5333 | 15993.7695 | 26.892 | 106.892 | 80 | 3.117e-05 | 0.33615 | 0.28979 | 513.1142 | 685.5976
1628 | 1698 | 108.6 | 15982.1299 | 26.9087 | 106.9087 | 80 | 3.117e-05 | 0.33636 | 0.28995 | 512.7408 | 685.2055
1629 | 1698 | 108.6667 | 15971.0352 | 26.9253 | 106.9253 | 80 | 3.117e-05 | 0.33657 | 0.2901 | 512.3848 | 684.8365
1630 | 1698 | 108.7333 | 15960.4648 | 26.9419 | 106.9419 | 80 | 3.117e-05 | 0.33677 | 0.29026 | 512.0457 | 684.4891
1631 | 1698 | 108.8 | 15948.3848 | 26.9586 | 106.9586 | 80 | 3.117e-05 | 0.33698 | 0.29042 | 511.6582 | 684.0779
1632 | 1698 | 108.8667 | 15936.7803 | 26.9754 | 106.9754 | 80 | 3.117e-05 | 0.33719 | 0.29057 | 511.2859 | 683.6876
1633 | 1698 | 108.9333 | 15926.5996 | 26.9922 | 106.9922 | 80 | 3.117e-05 | 0.3374 | 0.29073 | 510.9592 | 683.3582
1634 | 1698 | 109 | 15914.9248 | 27.0088 | 107.0088 | 80 | 3.117e-05 | 0.33761 | 0.29088 | 510.5847 | 682.9631
1635 | 1698 | 109.0667 | 15901.7246 | 27.0254 | 107.0254 | 80 | 3.117e-05 | 0.33782 | 0.29104 | 510.1612 | 682.5029
1636 | 1698 | 109.1333 | 15888.6055 | 27.0421 | 107.0421 | 80 | 3.117e-05 | 0.33803 | 0.2912 | 509.7403 | 682.046
1637 | 1698 | 109.2 | 15875.9746 | 27.0589 | 107.0589 | 80 | 3.117e-05 | 0.33824 | 0.29135 | 509.3351 | 681.6105
1638 | 1698 | 109.2667 | 15863.3398 | 27.0756 | 107.0756 | 80 | 3.117e-05 | 0.33844 | 0.29151 | 508.9297 | 681.1743
1639 | 1698 | 109.3333 | 15850.2402 | 27.0921 | 107.0921 | 80 | 3.117e-05 | 0.33865 | 0.29166 | 508.5095 | 680.7167
1640 | 1698 | 109.4 | 15834.2148 | 27.1087 | 107.1087 | 80 | 3.117e-05 | 0.33886 | 0.29182 | 507.9953 | 680.1343
1641 | 1698 | 109.4667 | 15819.0352 | 27.1253 | 107.1253 | 80 | 3.117e-05 | 0.33907 | 0.29197 | 507.5083 | 679.5873
1642 | 1698 | 109.5333 | 15804.5752 | 27.142 | 107.142 | 80 | 3.117e-05 | 0.33928 | 0.29213 | 507.0444 | 679.0719
1643 | 1698 | 109.6 | 15789.7305 | 27.1587 | 107.1587 | 80 | 3.117e-05 | 0.33948 | 0.29228 | 506.5682 | 678.5402
1644 | 1698 | 109.6667 | 15774.2646 | 27.1755 | 107.1755 | 80 | 3.117e-05 | 0.33969 | 0.29244 | 506.072 | 677.9816
1645 | 1698 | 109.7333 | 15757.6104 | 27.1922 | 107.1922 | 80 | 3.117e-05 | 0.3399 | 0.2926 | 505.5377 | 677.371
1646 | 1698 | 109.8 | 15740.3203 | 27.2088 | 107.2088 | 80 | 3.117e-05 | 0.34011 | 0.29275 | 504.983 | 676.7329
1647 | 1698 | 109.8667 | 15723.6846 | 27.2255 | 107.2255 | 80 | 3.117e-05 | 0.34032 | 0.29291 | 504.4493 | 676.1227
1648 | 1698 | 109.9333 | 15707.2354 | 27.2422 | 107.2422 | 80 | 3.117e-05 | 0.34053 | 0.29306 | 503.9216 | 675.5208
1649 | 1698 | 110 | 15690.6553 | 27.259 | 107.259 | 80 | 3.117e-05 | 0.34074 | 0.29322 | 503.3896 | 674.9131
1650 | 1698 | 110.0667 | 15674.7051 | 27.2756 | 107.2756 | 80 | 3.117e-05 | 0.34095 | 0.29337 | 502.8779 | 674.3318
1651 | 1698 | 110.1333 | 15656.8047 | 27.2921 | 107.2921 | 80 | 3.117e-05 | 0.34115 | 0.29353 | 502.3036 | 673.6655
1652 | 1698 | 110.2 | 15637.1104 | 27.3088 | 107.3088 | 80 | 3.117e-05 | 0.34136 | 0.29368 | 501.6718 | 672.9224
1653 | 1698 | 110.2667 | 15618.9199 | 27.3254 | 107.3254 | 80 | 3.117e-05 | 0.34157 | 0.29384 | 501.0882 | 672.2435
1654 | 1698 | 110.3333 | 15602.0703 | 27.3421 | 107.3421 | 80 | 3.117e-05 | 0.34178 | 0.29399 | 500.5477 | 671.6228
1655 | 1698 | 110.4 | 15584.2598 | 27.3588 | 107.3588 | 80 | 3.117e-05 | 0.34199 | 0.29415 | 499.9763 | 670.9609
1656 | 1698 | 110.4667 | 15565.9102 | 27.3757 | 107.3757 | 80 | 3.117e-05 | 0.3422 | 0.29431 | 499.3876 | 670.2759
1657 | 1698 | 110.5333 | 15546.4248 | 27.3923 | 107.3923 | 80 | 3.117e-05 | 0.3424 | 0.29446 | 498.7624 | 669.5405
1658 | 1698 | 110.6 | 15525.2695 | 27.409 | 107.409 | 80 | 3.117e-05 | 0.34261 | 0.29462 | 498.0837 | 668.7332
1659 | 1698 | 110.6667 | 15504.2354 | 27.4257 | 107.4257 | 80 | 3.117e-05 | 0.34282 | 0.29477 | 497.4089 | 667.931
1660 | 1698 | 110.7333 | 15483.6904 | 27.4423 | 107.4423 | 80 | 3.117e-05 | 0.34303 | 0.29493 | 496.7498 | 667.1494
1661 | 1698 | 110.8 | 15462.7051 | 27.459 | 107.459 | 80 | 3.117e-05 | 0.34324 | 0.29508 | 496.0765 | 666.3489
1662 | 1698 | 110.8667 | 15441.4004 | 27.4756 | 107.4756 | 80 | 3.117e-05 | 0.34345 | 0.29524 | 495.393 | 665.5333
1663 | 1698 | 110.9333 | 15419.9404 | 27.4922 | 107.4922 | 80 | 3.117e-05 | 0.34365 | 0.29539 | 494.7045 | 664.7111
1664 | 1698 | 111 | 15397.1299 | 27.5089 | 107.5089 | 80 | 3.117e-05 | 0.34386 | 0.29555 | 493.9727 | 663.8305
1665 | 1698 | 111.0667 | 15374.5498 | 27.5255 | 107.5255 | 80 | 3.117e-05 | 0.34407 | 0.2957 | 493.2483 | 662.9597
1666 | 1698 | 111.1333 | 15352.0195 | 27.5422 | 107.5422 | 80 | 3.117e-05 | 0.34428 | 0.29586 | 492.5255 | 662.0907
1667 | 1698 | 111.2 | 15329.3604 | 27.559 | 107.559 | 80 | 3.117e-05 | 0.34449 | 0.29601 | 491.7985 | 661.2168
1668 | 1698 | 111.2667 | 15306.4951 | 27.5757 | 107.5757 | 80 | 3.117e-05 | 0.3447 | 0.29617 | 491.065 | 660.3331
1669 | 1698 | 111.3333 | 15283.0547 | 27.5923 | 107.5923 | 80 | 3.117e-05 | 0.3449 | 0.29632 | 490.313 | 659.4237
1670 | 1698 | 111.4 | 15258.5498 | 27.609 | 107.609 | 80 | 3.117e-05 | 0.34511 | 0.29648 | 489.5268 | 658.4688
1671 | 1698 | 111.4667 | 15234.2998 | 27.6257 | 107.6257 | 80 | 3.117e-05 | 0.34532 | 0.29663 | 488.7488 | 657.5243
1672 | 1698 | 111.5333 | 15210.4805 | 27.6424 | 107.6424 | 80 | 3.117e-05 | 0.34553 | 0.29679 | 487.9846 | 656.5982
1673 | 1698 | 111.6 | 15186.6299 | 27.6592 | 107.6592 | 80 | 3.117e-05 | 0.34574 | 0.29694 | 487.2194 | 655.6707
1674 | 1698 | 111.6667 | 15161.2754 | 27.6757 | 107.6757 | 80 | 3.117e-05 | 0.34595 | 0.2971 | 486.406 | 654.6765
1675 | 1698 | 111.7333 | 15133.2051 | 27.6923 | 107.6923 | 80 | 3.117e-05 | 0.34615 | 0.29725 | 485.5055 | 653.5652
1676 | 1698 | 111.8 | 15106.8047 | 27.7091 | 107.7091 | 80 | 3.117e-05 | 0.34636 | 0.29741 | 484.6585 | 652.5264
1677 | 1698 | 111.8667 | 15081.5498 | 27.7256 | 107.7256 | 80 | 3.117e-05 | 0.34657 | 0.29756 | 483.8482 | 651.5354
1678 | 1698 | 111.9333 | 15054.2148 | 27.7422 | 107.7422 | 80 | 3.117e-05 | 0.34678 | 0.29771 | 482.9713 | 650.4548
1679 | 1698 | 112 | 15026.29 | 27.759 | 107.759 | 80 | 3.117e-05 | 0.34699 | 0.29787 | 482.0754 | 649.3498
1680 | 1698 | 112.0667 | 14999.625 | 27.7758 | 107.7758 | 80 | 3.117e-05 | 0.3472 | 0.29803 | 481.2199 | 648.2985
1681 | 1698 | 112.1333 | 14970.9502 | 27.7924 | 107.7924 | 80 | 3.117e-05 | 0.34741 | 0.29818 | 480.3 | 647.1588
1682 | 1698 | 112.2 | 14941.3945 | 27.8091 | 107.8091 | 80 | 3.117e-05 | 0.34761 | 0.29834 | 479.3518 | 645.9813
1683 | 1698 | 112.2667 | 14913.1846 | 27.8258 | 107.8258 | 80 | 3.117e-05 | 0.34782 | 0.29849 | 478.4467 | 644.8613
1684 | 1698 | 112.3333 | 14885.3301 | 27.8425 | 107.8425 | 80 | 3.117e-05 | 0.34803 | 0.29865 | 477.5531 | 643.7564
1685 | 1698 | 112.4 | 14856.665 | 27.8592 | 107.8592 | 80 | 3.117e-05 | 0.34824 | 0.2988 | 476.6335 | 642.6164
1686 | 1698 | 112.4667 | 14826.835 | 27.8757 | 107.8757 | 80 | 3.117e-05 | 0.34845 | 0.29895 | 475.6765 | 641.4243
1687 | 1698 | 112.5333 | 14796.1104 | 27.8924 | 107.8924 | 80 | 3.117e-05 | 0.34865 | 0.29911 | 474.6907 | 640.1938
1688 | 1698 | 112.6 | 14766.5547 | 27.909 | 107.909 | 80 | 3.117e-05 | 0.34886 | 0.29926 | 473.7425 | 639.0137
1689 | 1698 | 112.6667 | 14737.7695 | 27.9257 | 107.9257 | 80 | 3.117e-05 | 0.34907 | 0.29942 | 472.819 | 637.8664
1690 | 1698 | 112.7333 | 14706.375 | 27.9423 | 107.9423 | 80 | 3.117e-05 | 0.34928 | 0.29957 | 471.8118 | 636.6057
1691 | 1698 | 112.8 | 14674.1055 | 27.9591 | 107.9591 | 80 | 3.117e-05 | 0.34949 | 0.29973 | 470.7766 | 635.308
1692 | 1698 | 112.8667 | 14642.9648 | 27.9759 | 107.9759 | 80 | 3.117e-05 | 0.3497 | 0.29988 | 469.7775 | 634.058
1693 | 1698 | 112.9333 | 14609.3555 | 27.9925 | 107.9925 | 80 | 3.117e-05 | 0.34991 | 0.30004 | 468.6992 | 632.7002
1694 | 1698 | 113 | 14575.1504 | 28.0092 | 108.0092 | 80 | 3.117e-05 | 0.35011 | 0.30019 | 467.6019 | 631.3162
1695 | 1698 | 113.0667 | 14542.0498 | 28.0258 | 108.0258 | 80 | 3.117e-05 | 0.35032 | 0.30034 | 466.5399 | 629.9796
1696 | 1698 | 113.1333 | 14508.4453 | 28.0426 | 108.0426 | 80 | 3.117e-05 | 0.35053 | 0.3005 | 465.4618 | 628.6214
1697 | 1698 | 113.2 | 14474.6602 | 28.0593 | 108.0593 | 80 | 3.117e-05 | 0.35074 | 0.30065 | 464.3779 | 627.2542
1698 | 1698 | 113.2667 | 14439.3848 | 28.0758 | 108.0758 | 80 | 3.117e-05 | 0.35095 | 0.30081 | 463.2462 | 625.8216
1699 | 1698 | 113.3333 | 14403.0498 | 28.0925 | 108.0925 | 80 | 3.117e-05 | 0.35116 | 0.30096 | 462.0805 | 624.343
1700 | 1698 | 113.4 | 14367.5049 | 28.109 | 108.109 | 80 | 3.117e-05 | 0.35136 | 0.30111 | 460.9402 | 622.8974
1701 | 1698 | 113.4667 | 14331.6445 | 28.1256 | 108.1256 | 80 | 3.117e-05 | 0.35157 | 0.30127 | 459.7897 | 621.4379
1702 | 1698 | 113.5333 | 14296.04 | 28.1424 | 108.1424 | 80 | 3.117e-05 | 0.35178 | 0.30142 | 458.6474 | 619.9905
1703 | 1698 | 113.6 | 14260.2852 | 28.1592 | 108.1592 | 80 | 3.117e-05 | 0.35199 | 0.30158 | 457.5003 | 618.536
1704 | 1698 | 113.6667 | 14223.0254 | 28.1759 | 108.1759 | 80 | 3.117e-05 | 0.3522 | 0.30173 | 456.305 | 617.0149
1705 | 1698 | 113.7333 | 14184.2646 | 28.1925 | 108.1925 | 80 | 3.117e-05 | 0.35241 | 0.30189 | 455.0614 | 615.4282
1706 | 1698 | 113.8 | 14145.9902 | 28.2093 | 108.2093 | 80 | 3.117e-05 | 0.35262 | 0.30204 | 453.8335 | 613.8623
1707 | 1698 | 113.8667 | 14108.1055 | 28.226 | 108.226 | 80 | 3.117e-05 | 0.35282 | 0.30219 | 452.6181 | 612.3129
1708 | 1698 | 113.9333 | 14069.1348 | 28.2427 | 108.2427 | 80 | 3.117e-05 | 0.35303 | 0.30235 | 451.3678 | 610.7159
1709 | 1698 | 114 | 14029.0947 | 28.2593 | 108.2593 | 80 | 3.117e-05 | 0.35324 | 0.3025 | 450.0832 | 609.0713
1710 | 1698 | 114.0667 | 13988.3447 | 28.2758 | 108.2758 | 80 | 3.117e-05 | 0.35345 | 0.30266 | 448.7759 | 607.3947
1711 | 1698 | 114.1333 | 13946.9404 | 28.2925 | 108.2925 | 80 | 3.117e-05 | 0.35366 | 0.30281 | 447.4476 | 605.6902
1712 | 1698 | 114.2 | 13906.8252 | 28.3091 | 108.3091 | 80 | 3.117e-05 | 0.35386 | 0.30296 | 446.1606 | 604.0406
1713 | 1698 | 114.2667 | 13865.0898 | 28.3257 | 108.3257 | 80 | 3.117e-05 | 0.35407 | 0.30312 | 444.8216 | 602.3203
1714 | 1698 | 114.3333 | 13822.7402 | 28.3425 | 108.3425 | 80 | 3.117e-05 | 0.35428 | 0.30327 | 443.463 | 600.5736
1715 | 1698 | 114.4 | 13780.4551 | 28.3594 | 108.3594 | 80 | 3.117e-05 | 0.35449 | 0.30343 | 442.1064 | 598.8296
1716 | 1698 | 114.4667 | 13736.7852 | 28.3759 | 108.3759 | 80 | 3.117e-05 | 0.3547 | 0.30358 | 440.7053 | 597.0232
1717 | 1698 | 114.5333 | 13690.4951 | 28.3926 | 108.3926 | 80 | 3.117e-05 | 0.35491 | 0.30373 | 439.2202 | 595.1028
1718 | 1698 | 114.6 | 13644.585 | 28.4093 | 108.4093 | 80 | 3.117e-05 | 0.35512 | 0.30389 | 437.7474 | 593.1985
1719 | 1698 | 114.6667 | 13599.4805 | 28.4261 | 108.4261 | 80 | 3.117e-05 | 0.35533 | 0.30404 | 436.3003 | 591.3293
1720 | 1698 | 114.7333 | 13552.0801 | 28.4428 | 108.4428 | 80 | 3.117e-05 | 0.35553 | 0.3042 | 434.7796 | 589.3589
1721 | 1698 | 114.8 | 13503.0654 | 28.4593 | 108.4593 | 80 | 3.117e-05 | 0.35574 | 0.30435 | 433.2071 | 587.3169
1722 | 1698 | 114.8667 | 13453.5996 | 28.4759 | 108.4759 | 80 | 3.117e-05 | 0.35595 | 0.3045 | 431.6201 | 585.2549
1723 | 1698 | 114.9333 | 13404.9551 | 28.4926 | 108.4926 | 80 | 3.117e-05 | 0.35616 | 0.30466 | 430.0595 | 583.2285
1724 | 1698 | 115 | 13356.9648 | 28.5092 | 108.5092 | 80 | 3.117e-05 | 0.35636 | 0.30481 | 428.5199 | 581.2292
1725 | 1698 | 115.0667 | 13307.9248 | 28.5259 | 108.5259 | 80 | 3.117e-05 | 0.35657 | 0.30496 | 426.9466 | 579.1843
1726 | 1698 | 115.1333 | 13258.3799 | 28.5427 | 108.5427 | 80 | 3.117e-05 | 0.35678 | 0.30512 | 425.3571 | 577.1175
1727 | 1698 | 115.2 | 13208.1299 | 28.5594 | 108.5594 | 80 | 3.117e-05 | 0.35699 | 0.30527 | 423.7449 | 575.0189
1728 | 1698 | 115.2667 | 13155.6348 | 28.5761 | 108.5761 | 80 | 3.117e-05 | 0.3572 | 0.30542 | 422.0608 | 572.8212
1729 | 1698 | 115.3333 | 13102.4004 | 28.5927 | 108.5927 | 80 | 3.117e-05 | 0.35741 | 0.30558 | 420.3529 | 570.5908
1730 | 1698 | 115.4 | 13049.3848 | 28.6094 | 108.6094 | 80 | 3.117e-05 | 0.35762 | 0.30573 | 418.6521 | 568.3694
1731 | 1698 | 115.4667 | 12996.0146 | 28.6261 | 108.6261 | 80 | 3.117e-05 | 0.35783 | 0.30588 | 416.9398 | 566.1317
1732 | 1698 | 115.5333 | 12941.4346 | 28.6428 | 108.6428 | 80 | 3.117e-05 | 0.35804 | 0.30604 | 415.1888 | 563.8411
1733 | 1698 | 115.6 | 12886.2754 | 28.6593 | 108.6593 | 80 | 3.117e-05 | 0.35824 | 0.30619 | 413.4192 | 561.5232
1734 | 1698 | 115.6667 | 12828.6748 | 28.676 | 108.676 | 80 | 3.117e-05 | 0.35845 | 0.30634 | 411.5712 | 559.099
1735 | 1698 | 115.7333 | 12770.4199 | 28.6927 | 108.6927 | 80 | 3.117e-05 | 0.35866 | 0.3065 | 409.7023 | 556.6454
1736 | 1698 | 115.8 | 12712.0449 | 28.7093 | 108.7093 | 80 | 3.117e-05 | 0.35887 | 0.30665 | 407.8295 | 554.1855
1737 | 1698 | 115.8667 | 12652.0596 | 28.7259 | 108.7259 | 80 | 3.117e-05 | 0.35907 | 0.3068 | 405.905 | 551.6548
1738 | 1698 | 115.9333 | 12592.7354 | 28.7428 | 108.7428 | 80 | 3.117e-05 | 0.35928 | 0.30696 | 404.0018 | 549.1534
1739 | 1698 | 116 | 12534 | 28.7595 | 108.7595 | 80 | 3.117e-05 | 0.35949 | 0.30711 | 402.1174 | 546.6761
1740 | 1698 | 116.0667 | 12472.5146 | 28.7761 | 108.7761 | 80 | 3.117e-05 | 0.3597 | 0.30726 | 400.1448 | 544.0774
1741 | 1698 | 116.1333 | 12408.6846 | 28.7928 | 108.7928 | 80 | 3.117e-05 | 0.35991 | 0.30742 | 398.097 | 541.3761
1742 | 1698 | 116.2 | 12345.4902 | 28.8095 | 108.8095 | 80 | 3.117e-05 | 0.36012 | 0.30757 | 396.0696 | 538.7015
1743 | 1698 | 116.2667 | 12280.8154 | 28.8262 | 108.8262 | 80 | 3.117e-05 | 0.36033 | 0.30773 | 393.9947 | 535.962
1744 | 1698 | 116.3333 | 12214.2803 | 28.8429 | 108.8429 | 80 | 3.117e-05 | 0.36054 | 0.30788 | 391.8601 | 533.1402
1745 | 1698 | 116.4 | 12144.9648 | 28.8595 | 108.8595 | 80 | 3.117e-05 | 0.36074 | 0.30803 | 389.6363 | 530.1951
1746 | 1698 | 116.4667 | 12073.6602 | 28.876 | 108.876 | 80 | 3.117e-05 | 0.36095 | 0.30818 | 387.3487 | 527.1625
1747 | 1698 | 116.5333 | 12003.1396 | 28.8928 | 108.8928 | 80 | 3.117e-05 | 0.36116 | 0.30834 | 385.0863 | 524.1639
1748 | 1698 | 116.6 | 11932.2197 | 28.9093 | 108.9093 | 80 | 3.117e-05 | 0.36137 | 0.30849 | 382.811 | 521.1461
1749 | 1698 | 116.6667 | 11858.2051 | 28.9261 | 108.9261 | 80 | 3.117e-05 | 0.36158 | 0.30864 | 380.4365 | 517.9933
1750 | 1698 | 116.7333 | 11783.0254 | 28.9429 | 108.9429 | 80 | 3.117e-05 | 0.36179 | 0.3088 | 378.0246 | 514.7885
1751 | 1698 | 116.8 | 11705.8896 | 28.9595 | 108.9595 | 80 | 3.117e-05 | 0.36199 | 0.30895 | 375.5499 | 511.4967
1752 | 1698 | 116.8667 | 11626.6797 | 28.9762 | 108.9762 | 80 | 3.117e-05 | 0.3622 | 0.3091 | 373.0087 | 508.1133
1753 | 1698 | 116.9333 | 11547.0303 | 28.9929 | 108.9929 | 80 | 3.117e-05 | 0.36241 | 0.30926 | 370.4533 | 504.7097
1754 | 1698 | 117 | 11466.3096 | 29.0096 | 109.0096 | 80 | 3.117e-05 | 0.36262 | 0.30941 | 367.8636 | 501.2582
1755 | 1698 | 117.0667 | 11383.7549 | 29.0263 | 109.0263 | 80 | 3.117e-05 | 0.36283 | 0.30956 | 365.2151 | 497.7257
1756 | 1698 | 117.1333 | 11299.8799 | 29.043 | 109.043 | 80 | 3.117e-05 | 0.36304 | 0.30972 | 362.5242 | 494.134
1757 | 1698 | 117.2 | 11212.8447 | 29.0595 | 109.0595 | 80 | 3.117e-05 | 0.36324 | 0.30987 | 359.7319 | 490.4023
1758 | 1698 | 117.2667 | 11123.8154 | 29.0762 | 109.0762 | 80 | 3.117e-05 | 0.36345 | 0.31002 | 356.8757 | 486.5832
1759 | 1698 | 117.3333 | 11034.7451 | 29.0927 | 109.0927 | 80 | 3.117e-05 | 0.36366 | 0.31017 | 354.0181 | 482.7601
1760 | 1698 | 117.4 | 10942.4805 | 29.1094 | 109.1094 | 80 | 3.117e-05 | 0.36387 | 0.31032 | 351.0581 | 478.7968
1761 | 1698 | 117.4667 | 10848.3252 | 29.1262 | 109.1262 | 80 | 3.117e-05 | 0.36408 | 0.31048 | 348.0374 | 474.7498
1762 | 1698 | 117.5333 | 10751.71 | 29.143 | 109.143 | 80 | 3.117e-05 | 0.36429 | 0.31063 | 344.9378 | 470.5943
1763 | 1698 | 117.6 | 10651.0146 | 29.1596 | 109.1596 | 80 | 3.117e-05 | 0.3645 | 0.31078 | 341.7072 | 466.2579
1764 | 1698 | 117.6667 | 10546.2051 | 29.1763 | 109.1763 | 80 | 3.117e-05 | 0.3647 | 0.31094 | 338.3447 | 461.7402
1765 | 1698 | 117.7333 | 10438.4453 | 29.193 | 109.193 | 80 | 3.117e-05 | 0.36491 | 0.31109 | 334.8876 | 457.092
1766 | 1698 | 117.8 | 10326.915 | 29.2097 | 109.2097 | 80 | 3.117e-05 | 0.36512 | 0.31124 | 331.3094 | 452.2775
1767 | 1698 | 117.8667 | 10209.5449 | 29.2264 | 109.2264 | 80 | 3.117e-05 | 0.36533 | 0.3114 | 327.544 | 447.2057
1768 | 1698 | 117.9333 | 10086.4102 | 29.243 | 109.243 | 80 | 3.117e-05 | 0.36554 | 0.31155 | 323.5935 | 441.8791
1769 | 1698 | 118 | 9784.2402 | 29.2608 | 109.2608 | 80 | 3.117e-05 | 0.36576 | 0.31171 | 313.8993 | 428.7113
1770 | 1698 | 118.0667 | 5129.0151 | 29.2777 | 109.2777 | 80 | 3.117e-05 | 0.36597 | 0.31187 | 164.5497 | 224.7702
1771 | 1698 | 118.1333 | 227.395 | 29.2875 | 109.2875 | 80 | 3.117e-05 | 0.36609 | 0.31196 | 7.2953 | 9.9661

## Graph Aço
RASCUNHO
Mpa
[5 empty] | Escoam 0.2 | 444.4774
[5 empty] | propor | 399.688
[5 empty] | l resist | 688.2066
[5 empty] | Escoam 0.1 | 441.0269
[5 empty] | ten rup | 428.711
reta
0 | 444.4774
0.07 | 444.4774
reta
x | y
0.018 | 0
0.07 | 521.5168
|  | vermelho | real
|  | azul | dados
CURVA COMPLETA
CURVA COM DETALHE DA REGIÃO ELÁSTICA
CURVA REAL E DE ENGENHARIA

## PE - 80
ID | TestNo | PlayTime | LoadValue (N) | PositionValue (mm) | Lf (mm) | Lo (mm) | Ao | deform | Real Deform | Tensão Mpa | Tensão Real |  | along total | along plast
1 | 1699 | 0.13333 | -7.605 | 0.00106 | 60.0011 | 60 | 0.0021319 | 1.7667e-05 | 1.7667e-05 | -0.0035673 | -0.0035673 |  | 1.275 | 1.2396
2 | 1699 | 0.2 | -7.385 | 0.00206 | 60.0021 | 60 | 0.0021319 | 3.4333e-05 | 3.4333e-05 | -0.0034641 | -0.0034642
3 | 1699 | 0.26667 | -6.81 | 0.00316 | 60.0032 | 60 | 0.0021319 | 5.2667e-05 | 5.2665e-05 | -0.0031943 | -0.0031945 |  | mod elast
4 | 1699 | 0.33333 | -6.17 | 0.00447 | 60.0045 | 60 | 0.0021319 | 7.45e-05 | 7.4497e-05 | -0.0028941 | -0.0028944 |  | 5.4758
5 | 1699 | 0.4 | -5.405 | 0.00555 | 60.0055 | 60 | 0.0021319 | 9.25e-05 | 9.2496e-05 | -0.0025353 | -0.0025355 |  | 6.0204
6 | 1699 | 0.46667 | -4.795 | 0.00671 | 60.0067 | 60 | 0.0021319 | 0.00011183 | 0.00011183 | -0.0022492 | -0.0022494 |  | 6.4452
7 | 1699 | 0.53333 | -4.12 | 0.00793 | 60.0079 | 60 | 0.0021319 | 0.00013217 | 0.00013216 | -0.0019326 | -0.0019328 |  | 6.8136 | Módulo de Elasticidade (MPa) | 7.5576
8 | 1699 | 0.6 | -3.56 | 0.00905 | 60.009 | 60 | 0.0021319 | 0.00015083 | 0.00015082 | -0.0016699 | -0.0016701 |  | 7.1167 | Limite de Proporcionalidade (MPa) | 0.2078
9 | 1699 | 0.66667 | -2.925 | 0.01023 | 60.0102 | 60 | 0.0021319 | 0.0001705 | 0.00017049 | -0.001372 | -0.0013723 |  | 7.3758 | Limite de Escoamento 0.1% (MPa) | 0.31165
10 | 1699 | 0.73333 | -2.23 | 0.01131 | 60.0113 | 60 | 0.0021319 | 0.0001885 | 0.00018848 | -0.001046 | -0.0010462 |  | 7.5874 | Limite de Escoamento 0.2% (MPa) | 0.32978
11 | 1699 | 0.8 | -1.61 | 0.01243 | 60.0124 | 60 | 0.0021319 | 0.00020717 | 0.00020715 | -0.0007552 | -0.00075535 |  | 7.7565 | Limite de Resistência (MPa) | 0.54489
12 | 1699 | 0.86667 | -1.06 | 0.01356 | 60.0136 | 60 | 0.0021319 | 0.000226 | 0.00022597 | -0.00049721 | -0.00049732 |  | 7.8932 | Tensão de Ruptura (MPa) | 0.20441
13 | 1699 | 0.93333 | -0.47 | 0.01466 | 60.0147 | 60 | 0.0021319 | 0.00024433 | 0.0002443 | -0.00022046 | -0.00022052 |  | 7.9954 | Deformação Uniforme | 1.2396
14 | 1699 | 1 | 0.165 | 0.01576 | 60.0158 | 60 | 0.0021319 | 0.00026267 | 0.00026263 | 7.7396e-05 | 7.7416e-05 |  | 8.0774 | Deformação Total | 1.275
15 | 1699 | 1.0667 | 0.745 | 0.01692 | 60.0169 | 60 | 0.0021319 | 0.000282 | 0.00028196 | 0.00034946 | 0.00034955 |  | 8.1392
16 | 1699 | 1.1333 | 1.305 | 0.01802 | 60.018 | 60 | 0.0021319 | 0.00030033 | 0.00030029 | 0.00061213 | 0.00061232 |  | 8.1762
17 | 1699 | 1.2 | 1.905 | 0.01908 | 60.0191 | 60 | 0.0021319 | 0.000318 | 0.00031795 | 0.00089357 | 0.00089386 |  | 8.1837
18 | 1699 | 1.2667 | 2.515 | 0.02022 | 60.0202 | 60 | 0.0021319 | 0.000337 | 0.00033694 | 0.0011797 | 0.0011801 |  | 8.1818
19 | 1699 | 1.3333 | 3.085 | 0.02132 | 60.0213 | 60 | 0.0021319 | 0.00035533 | 0.00035527 | 0.0014471 | 0.0014476 |  | 8.1522
20 | 1699 | 1.4 | 3.74 | 0.05149 | 60.0515 | 60 | 0.0021319 | 0.00085817 | 0.0008578 | 0.0017543 | 0.0017558 |  | 8.1014
21 | 1699 | 1.4667 | 11.425 | 0.12689 | 60.1269 | 60 | 0.0021319 | 0.0021148 | 0.0021126 | 0.0053591 | 0.0053704 |  | 8.0642
22 | 1699 | 1.5333 | 36.885 | 0.20877 | 60.2088 | 60 | 0.0021319 | 0.0034795 | 0.0034735 | 0.017302 | 0.017362 |  | 8.038
23 | 1699 | 1.6 | 53.205 | 0.29435 | 60.2943 | 60 | 0.0021319 | 0.0049058 | 0.0048938 | 0.024957 | 0.025079 |  | 8.0056
24 | 1699 | 1.6667 | 58.495 | 0.38191 | 60.3819 | 60 | 0.0021319 | 0.0063652 | 0.006345 | 0.027438 | 0.027613 |  | 7.9603
25 | 1699 | 1.7333 | 59.66 | 0.47001 | 60.47 | 60 | 0.0021319 | 0.0078335 | 0.007803 | 0.027985 | 0.028204 |  | 7.9113
26 | 1699 | 1.8 | 67.635 | 0.55885 | 60.5588 | 60 | 0.0021319 | 0.0093142 | 0.0092711 | 0.031725 | 0.032021 |  | 7.8638
27 | 1699 | 1.8667 | 82.35 | 0.6474 | 60.6474 | 60 | 0.0021319 | 0.01079 | 0.010732 | 0.038628 | 0.039044 |  | 7.8173
28 | 1699 | 1.9333 | 85.155 | 0.73653 | 60.7365 | 60 | 0.0021319 | 0.012276 | 0.012201 | 0.039943 | 0.040434 |  | 7.7691
29 | 1699 | 2 | 88.06 | 0.82514 | 60.8251 | 60 | 0.0021319 | 0.013752 | 0.013659 | 0.041306 | 0.041874 |  | 7.7194
30 | 1699 | 2.0667 | 106.005 | 0.91424 | 60.9142 | 60 | 0.0021319 | 0.015237 | 0.015122 | 0.049723 | 0.050481 |  | 7.6643
31 | 1699 | 2.1333 | 142.69 | 1.003 | 61.003 | 60 | 0.0021319 | 0.016717 | 0.016579 | 0.066931 | 0.06805 |  | 7.6122
32 | 1699 | 2.2 | 182.08 | 1.0921 | 61.0921 | 60 | 0.0021319 | 0.018201 | 0.018038 | 0.085408 | 0.086962 |  | 7.555
33 | 1699 | 2.2667 | 223.14 | 1.1809 | 61.1809 | 60 | 0.0021319 | 0.019682 | 0.019491 | 0.10467 | 0.10673 |  | 7.4902
34 | 1699 | 2.3333 | 263.22 | 1.2698 | 61.2698 | 60 | 0.0021319 | 0.021163 | 0.020942 | 0.12347 | 0.12608 |  | 7.426
35 | 1699 | 2.4 | 300.9 | 1.3588 | 61.3588 | 60 | 0.0021319 | 0.022647 | 0.022395 | 0.14114 | 0.14434 |  | 7.3624
36 | 1699 | 2.4667 | 338.11 | 1.4475 | 61.4475 | 60 | 0.0021319 | 0.024124 | 0.023838 | 0.1586 | 0.16242 |  | 7.3005
37 | 1699 | 2.5333 | 374.09 | 1.5366 | 61.5366 | 60 | 0.0021319 | 0.02561 | 0.025288 | 0.17547 | 0.17997 |  | 7.2401
38 | 1699 | 2.6 | 409.195 | 1.6253 | 61.6253 | 60 | 0.0021319 | 0.027088 | 0.026728 | 0.19194 | 0.19714 |  | 7.1778
39 | 1699 | 2.6667 | 443.055 | 1.7144 | 61.7144 | 60 | 0.0021319 | 0.028574 | 0.028173 | 0.20782 | 0.21376 |  | 7.1125
40 | 1699 | 2.7333 | 475.325 | 1.8031 | 61.8031 | 60 | 0.0021319 | 0.030051 | 0.029609 | 0.22296 | 0.22966 |  | 7.0486
41 | 1699 | 2.8 | 506.515 | 1.8922 | 61.8922 | 60 | 0.0021319 | 0.031537 | 0.03105 | 0.23759 | 0.24508 | media | 7.5576
42 | 1699 | 2.8667 | 535.995 | 1.981 | 61.981 | 60 | 0.0021319 | 0.033017 | 0.032483 | 0.25142 | 0.25972
43 | 1699 | 2.9333 | 564.6 | 2.07 | 62.07 | 60 | 0.0021319 | 0.0345 | 0.033918 | 0.26484 | 0.27397
44 | 1699 | 3 | 592.105 | 2.159 | 62.159 | 60 | 0.0021319 | 0.035984 | 0.035351 | 0.27774 | 0.28773
45 | 1699 | 3.0667 | 617.935 | 2.2478 | 62.2478 | 60 | 0.0021319 | 0.037464 | 0.036779 | 0.28985 | 0.30071
46 | 1699 | 3.1333 | 641.62 | 2.3369 | 62.3369 | 60 | 0.0021319 | 0.038948 | 0.038208 | 0.30096 | 0.31268
47 | 1699 | 3.2 | 664.42 | 2.4256 | 62.4256 | 60 | 0.0021319 | 0.040427 | 0.039632 | 0.31166 | 0.32426
48 | 1699 | 3.2667 | 684.86 | 2.5147 | 62.5147 | 60 | 0.0021319 | 0.041912 | 0.041057 | 0.32125 | 0.33471
49 | 1699 | 3.3333 | 703.065 | 2.6033 | 62.6033 | 60 | 0.0021319 | 0.043388 | 0.042474 | 0.32978 | 0.34409
50 | 1699 | 3.4 | 722.27 | 2.6925 | 62.6925 | 60 | 0.0021319 | 0.044875 | 0.043898 | 0.33879 | 0.354
51 | 1699 | 3.4667 | 742.055 | 2.7812 | 62.7812 | 60 | 0.0021319 | 0.046353 | 0.045311 | 0.34807 | 0.36421
52 | 1699 | 3.5333 | 761.095 | 2.8702 | 62.8702 | 60 | 0.0021319 | 0.047837 | 0.046728 | 0.357 | 0.37408
53 | 1699 | 3.6 | 778.58 | 2.9591 | 62.9591 | 60 | 0.0021319 | 0.049319 | 0.048141 | 0.36521 | 0.38322
54 | 1699 | 3.6667 | 795.335 | 3.048 | 63.048 | 60 | 0.0021319 | 0.0508 | 0.049552 | 0.37307 | 0.39202
55 | 1699 | 3.7333 | 811.925 | 3.137 | 63.137 | 60 | 0.0021319 | 0.052283 | 0.050962 | 0.38085 | 0.40076
56 | 1699 | 3.8 | 828.215 | 3.2258 | 63.2258 | 60 | 0.0021319 | 0.053763 | 0.052368 | 0.38849 | 0.40938
57 | 1699 | 3.8667 | 844.055 | 3.3149 | 63.3149 | 60 | 0.0021319 | 0.055248 | 0.053776 | 0.39592 | 0.41779
58 | 1699 | 3.9333 | 859.305 | 3.4037 | 63.4037 | 60 | 0.0021319 | 0.056728 | 0.055177 | 0.40307 | 0.42594
59 | 1699 | 4 | 873.665 | 3.4928 | 63.4928 | 60 | 0.0021319 | 0.058214 | 0.056583 | 0.40981 | 0.43366
60 | 1699 | 4.0667 | 887.87 | 3.5814 | 63.5814 | 60 | 0.0021319 | 0.05969 | 0.057977 | 0.41647 | 0.44133
61 | 1699 | 4.1333 | 901.24 | 3.6706 | 63.6706 | 60 | 0.0021319 | 0.061177 | 0.059379 | 0.42274 | 0.4486
62 | 1699 | 4.2 | 913.185 | 3.7593 | 63.7593 | 60 | 0.0021319 | 0.062655 | 0.06077 | 0.42835 | 0.45518
63 | 1699 | 4.2667 | 924.86 | 3.8483 | 63.8483 | 60 | 0.0021319 | 0.064139 | 0.062166 | 0.43382 | 0.46165
64 | 1699 | 4.3333 | 936.125 | 3.9371 | 63.9371 | 60 | 0.0021319 | 0.065618 | 0.063555 | 0.43911 | 0.46792
65 | 1699 | 4.4 | 947.235 | 4.026 | 64.026 | 60 | 0.0021319 | 0.0671 | 0.064945 | 0.44432 | 0.47413
66 | 1699 | 4.4667 | 958.17 | 4.115 | 64.115 | 60 | 0.0021319 | 0.068584 | 0.066335 | 0.44945 | 0.48027
67 | 1699 | 4.5333 | 968.375 | 4.2038 | 64.2038 | 60 | 0.0021319 | 0.070063 | 0.067717 | 0.45423 | 0.48606
68 | 1699 | 4.6 | 977.865 | 4.2929 | 64.2929 | 60 | 0.0021319 | 0.071548 | 0.069104 | 0.45868 | 0.4915
69 | 1699 | 4.6667 | 987.06 | 4.3816 | 64.3816 | 60 | 0.0021319 | 0.073027 | 0.070483 | 0.463 | 0.49681
70 | 1699 | 4.7333 | 996.08 | 4.4708 | 64.4708 | 60 | 0.0021319 | 0.074513 | 0.071868 | 0.46723 | 0.50204
71 | 1699 | 4.8 | 1004.315 | 4.5595 | 64.5595 | 60 | 0.0021319 | 0.075991 | 0.073242 | 0.47109 | 0.50689
72 | 1699 | 4.8667 | 1012.235 | 4.6486 | 64.6486 | 60 | 0.0021319 | 0.077477 | 0.074622 | 0.47481 | 0.51159
73 | 1699 | 4.9333 | 1020.415 | 4.7374 | 64.7374 | 60 | 0.0021319 | 0.078956 | 0.075994 | 0.47864 | 0.51644
74 | 1699 | 5 | 1028.355 | 4.8264 | 64.8264 | 60 | 0.0021319 | 0.08044 | 0.077368 | 0.48237 | 0.52117
75 | 1699 | 5.0667 | 1035.2 | 4.9153 | 64.9153 | 60 | 0.0021319 | 0.081922 | 0.078739 | 0.48558 | 0.52536
76 | 1699 | 5.1333 | 1041.405 | 5.0041 | 65.0041 | 60 | 0.0021319 | 0.083401 | 0.080105 | 0.48849 | 0.52923
77 | 1699 | 5.2 | 1047.825 | 5.0931 | 65.0931 | 60 | 0.0021319 | 0.084885 | 0.081474 | 0.4915 | 0.53322
78 | 1699 | 5.2667 | 1054.405 | 5.1819 | 65.1819 | 60 | 0.0021319 | 0.086364 | 0.082837 | 0.49459 | 0.5373
79 | 1699 | 5.3333 | 1060.345 | 5.2709 | 65.2709 | 60 | 0.0021319 | 0.087849 | 0.084202 | 0.49737 | 0.54107
80 | 1699 | 5.4 | 1066.045 | 5.3596 | 65.3596 | 60 | 0.0021319 | 0.089326 | 0.085559 | 0.50005 | 0.54471
81 | 1699 | 5.4667 | 1071.5699 | 5.4488 | 65.4488 | 60 | 0.0021319 | 0.090814 | 0.086924 | 0.50264 | 0.54828
82 | 1699 | 5.5333 | 1076.585 | 5.5374 | 65.5374 | 60 | 0.0021319 | 0.092291 | 0.088277 | 0.50499 | 0.5516
83 | 1699 | 5.6 | 1081.34 | 5.6266 | 65.6266 | 60 | 0.0021319 | 0.093776 | 0.089636 | 0.50722 | 0.55479
84 | 1699 | 5.6667 | 1086.14 | 5.7154 | 65.7154 | 60 | 0.0021319 | 0.095256 | 0.090988 | 0.50947 | 0.558
85 | 1699 | 5.7333 | 1091.485 | 5.8044 | 65.8044 | 60 | 0.0021319 | 0.096739 | 0.092342 | 0.51198 | 0.56151
86 | 1699 | 5.8 | 1096.64 | 5.8933 | 65.8933 | 60 | 0.0021319 | 0.098222 | 0.093692 | 0.5144 | 0.56492
87 | 1699 | 5.8667 | 1101.6801 | 5.9822 | 65.9822 | 60 | 0.0021319 | 0.099703 | 0.09504 | 0.51676 | 0.56828
88 | 1699 | 5.9333 | 1106.11 | 6.0712 | 66.0712 | 60 | 0.0021319 | 0.10119 | 0.096388 | 0.51884 | 0.57134
89 | 1699 | 6 | 1109.91 | 6.1599 | 66.1599 | 60 | 0.0021319 | 0.10266 | 0.09773 | 0.52062 | 0.57407
90 | 1699 | 6.0667 | 1113.64 | 6.249 | 66.249 | 60 | 0.0021319 | 0.10415 | 0.099076 | 0.52237 | 0.57678
91 | 1699 | 6.1333 | 1117.6899 | 6.3376 | 66.3376 | 60 | 0.0021319 | 0.10563 | 0.10041 | 0.52427 | 0.57965
92 | 1699 | 6.2 | 1121.115 | 6.4268 | 66.4268 | 60 | 0.0021319 | 0.10711 | 0.10176 | 0.52588 | 0.58221
93 | 1699 | 6.2667 | 1124.64 | 6.5155 | 66.5155 | 60 | 0.0021319 | 0.10859 | 0.10309 | 0.52753 | 0.58482
94 | 1699 | 6.3333 | 1128.28 | 6.6046 | 66.6046 | 60 | 0.0021319 | 0.11008 | 0.10443 | 0.52924 | 0.5875
95 | 1699 | 6.4 | 1131.52 | 6.6934 | 66.6934 | 60 | 0.0021319 | 0.11156 | 0.10576 | 0.53076 | 0.58997
96 | 1699 | 6.4667 | 1134.61 | 6.7823 | 66.7823 | 60 | 0.0021319 | 0.11304 | 0.10709 | 0.53221 | 0.59237
97 | 1699 | 6.5333 | 1137.265 | 6.8714 | 66.8714 | 60 | 0.0021319 | 0.11452 | 0.10843 | 0.53345 | 0.59455
98 | 1699 | 6.6 | 1140.02 | 6.9601 | 66.9601 | 60 | 0.0021319 | 0.116 | 0.10975 | 0.53475 | 0.59678
99 | 1699 | 6.6667 | 1142.1949 | 7.0492 | 67.0492 | 60 | 0.0021319 | 0.11749 | 0.11108 | 0.53577 | 0.59871
100 | 1699 | 6.7333 | 1144.29 | 7.138 | 67.138 | 60 | 0.0021319 | 0.11897 | 0.11241 | 0.53675 | 0.6006
101 | 1699 | 6.8 | 1146.23 | 7.2271 | 67.2271 | 60 | 0.0021319 | 0.12045 | 0.11373 | 0.53766 | 0.60242
102 | 1699 | 6.8667 | 1148.175 | 7.3157 | 67.3157 | 60 | 0.0021319 | 0.12193 | 0.11505 | 0.53857 | 0.60424
103 | 1699 | 6.9333 | 1149.635 | 7.4049 | 67.4049 | 60 | 0.0021319 | 0.12341 | 0.11637 | 0.53926 | 0.60581
104 | 1699 | 7 | 1150.66 | 7.4935 | 67.4935 | 60 | 0.0021319 | 0.12489 | 0.11769 | 0.53974 | 0.60715
105 | 1699 | 7.0667 | 1151.58 | 7.5826 | 67.5826 | 60 | 0.0021319 | 0.12638 | 0.11901 | 0.54017 | 0.60843
106 | 1699 | 7.1333 | 1152.45 | 7.6714 | 67.6714 | 60 | 0.0021319 | 0.12786 | 0.12032 | 0.54058 | 0.60969
107 | 1699 | 7.2 | 1153.715 | 7.7603 | 67.7603 | 60 | 0.0021319 | 0.12934 | 0.12163 | 0.54117 | 0.61116
108 | 1699 | 7.2667 | 1154.98 | 7.8493 | 67.8493 | 60 | 0.0021319 | 0.13082 | 0.12294 | 0.54176 | 0.61264
109 | 1699 | 7.3333 | 1156.6 | 7.9381 | 67.9381 | 60 | 0.0021319 | 0.1323 | 0.12425 | 0.54252 | 0.6143
110 | 1699 | 7.4 | 1157.64 | 8.0272 | 68.0272 | 60 | 0.0021319 | 0.13379 | 0.12556 | 0.54301 | 0.61566
111 | 1699 | 7.4667 | 1158.1899 | 8.116 | 68.116 | 60 | 0.0021319 | 0.13527 | 0.12687 | 0.54327 | 0.61676
112 | 1699 | 7.5333 | 1159.255 | 8.2052 | 68.2052 | 60 | 0.0021319 | 0.13675 | 0.12818 | 0.54377 | 0.61813
113 | 1699 | 7.6 | 1160.39 | 8.2938 | 68.2938 | 60 | 0.0021319 | 0.13823 | 0.12947 | 0.5443 | 0.61954
114 | 1699 | 7.6667 | 1161.0601 | 8.3829 | 68.3829 | 60 | 0.0021319 | 0.13971 | 0.13078 | 0.54462 | 0.62071
115 | 1699 | 7.7333 | 1161.675 | 8.4716 | 68.4716 | 60 | 0.0021319 | 0.14119 | 0.13207 | 0.5449 | 0.62184
116 | 1699 | 7.8 | 1161.96 | 8.5606 | 68.5606 | 60 | 0.0021319 | 0.14268 | 0.13337 | 0.54504 | 0.6228
117 | 1699 | 7.8667 | 1162.42 | 8.6495 | 68.6495 | 60 | 0.0021319 | 0.14416 | 0.13467 | 0.54525 | 0.62386
118 | 1699 | 7.9333 | 1163.28 | 8.7383 | 68.7383 | 60 | 0.0021319 | 0.14564 | 0.13596 | 0.54566 | 0.62513
119 | 1699 | 8 | 1163.6899 | 8.8274 | 68.8274 | 60 | 0.0021319 | 0.14712 | 0.13726 | 0.54585 | 0.62616
120 | 1699 | 8.0667 | 1164 | 8.9162 | 68.9162 | 60 | 0.0021319 | 0.1486 | 0.13855 | 0.54599 | 0.62713
121 | 1699 | 8.1333 | 1164.585 | 9.0053 | 69.0053 | 60 | 0.0021319 | 0.15009 | 0.13984 | 0.54627 | 0.62826
122 | 1699 | 8.2 | 1165.28 | 9.094 | 69.094 | 60 | 0.0021319 | 0.15157 | 0.14112 | 0.54659 | 0.62944
123 | 1699 | 8.2667 | 1165.165 | 9.1832 | 69.1832 | 60 | 0.0021319 | 0.15305 | 0.14241 | 0.54654 | 0.63019
124 | 1699 | 8.3333 | 1164.96 | 9.2718 | 69.2718 | 60 | 0.0021319 | 0.15453 | 0.14369 | 0.54644 | 0.63089
125 | 1699 | 8.4 | 1164.79 | 9.361 | 69.361 | 60 | 0.0021319 | 0.15602 | 0.14498 | 0.54636 | 0.63161
126 | 1699 | 8.4667 | 1164.465 | 9.4497 | 69.4497 | 60 | 0.0021319 | 0.15749 | 0.14626 | 0.54621 | 0.63224
127 | 1699 | 8.5333 | 1163.98 | 9.5387 | 69.5387 | 60 | 0.0021319 | 0.15898 | 0.14754 | 0.54599 | 0.63278
128 | 1699 | 8.6 | 1163.385 | 9.6276 | 69.6276 | 60 | 0.0021319 | 0.16046 | 0.14882 | 0.54571 | 0.63327
129 | 1699 | 8.6667 | 1162.715 | 9.7164 | 69.7164 | 60 | 0.0021319 | 0.16194 | 0.15009 | 0.54539 | 0.63371
130 | 1699 | 8.7333 | 1161.645 | 9.8054 | 69.8054 | 60 | 0.0021319 | 0.16342 | 0.15137 | 0.54489 | 0.63394
131 | 1699 | 8.8 | 1161.04 | 9.8942 | 69.8942 | 60 | 0.0021319 | 0.1649 | 0.15264 | 0.54461 | 0.63441
132 | 1699 | 8.8667 | 1160.9301 | 9.9833 | 69.9833 | 60 | 0.0021319 | 0.16639 | 0.15391 | 0.54455 | 0.63516
133 | 1699 | 8.9333 | 1160.53 | 10.072 | 70.072 | 60 | 0.0021319 | 0.16787 | 0.15518 | 0.54437 | 0.63575
134 | 1699 | 9 | 1159.965 | 10.1612 | 70.1612 | 60 | 0.0021319 | 0.16935 | 0.15645 | 0.5441 | 0.63625
135 | 1699 | 9.0667 | 1159.915 | 10.2498 | 70.2498 | 60 | 0.0021319 | 0.17083 | 0.15771 | 0.54408 | 0.63702
136 | 1699 | 9.1333 | 1159.755 | 10.3389 | 70.3389 | 60 | 0.0021319 | 0.17232 | 0.15898 | 0.544 | 0.63774
137 | 1699 | 9.2 | 1159.03 | 10.4277 | 70.4277 | 60 | 0.0021319 | 0.1738 | 0.16024 | 0.54366 | 0.63815
138 | 1699 | 9.2667 | 1158.37 | 10.5167 | 70.5167 | 60 | 0.0021319 | 0.17528 | 0.16151 | 0.54335 | 0.63859
139 | 1699 | 9.3333 | 1157.4449 | 10.6056 | 70.6056 | 60 | 0.0021319 | 0.17676 | 0.16277 | 0.54292 | 0.63889
140 | 1699 | 9.4 | 1156.77 | 10.6945 | 70.6945 | 60 | 0.0021319 | 0.17824 | 0.16402 | 0.5426 | 0.63932
141 | 1699 | 9.4667 | 1156.58 | 10.7835 | 70.7835 | 60 | 0.0021319 | 0.17973 | 0.16528 | 0.54251 | 0.64002
142 | 1699 | 9.5333 | 1156.205 | 10.8722 | 70.8722 | 60 | 0.0021319 | 0.1812 | 0.16653 | 0.54234 | 0.64061
143 | 1699 | 9.6 | 1155.265 | 10.9614 | 70.9614 | 60 | 0.0021319 | 0.18269 | 0.16779 | 0.5419 | 0.6409
144 | 1699 | 9.6667 | 1154.35 | 11.05 | 71.05 | 60 | 0.0021319 | 0.18417 | 0.16904 | 0.54147 | 0.64119
145 | 1699 | 9.7333 | 1153.645 | 11.1391 | 71.1391 | 60 | 0.0021319 | 0.18565 | 0.17029 | 0.54114 | 0.6416
146 | 1699 | 9.8 | 1152.99 | 11.2278 | 71.2278 | 60 | 0.0021319 | 0.18713 | 0.17154 | 0.54083 | 0.64204
147 | 1699 | 9.8667 | 1152.6949 | 11.3169 | 71.3169 | 60 | 0.0021319 | 0.18862 | 0.17279 | 0.54069 | 0.64267
148 | 1699 | 9.9333 | 1152.58 | 11.4057 | 71.4057 | 60 | 0.0021319 | 0.1901 | 0.17403 | 0.54064 | 0.64341
149 | 1699 | 10 | 1152.605 | 11.4947 | 71.4947 | 60 | 0.0021319 | 0.19158 | 0.17528 | 0.54065 | 0.64423
150 | 1699 | 10.0667 | 1152.285 | 11.5837 | 71.5837 | 60 | 0.0021319 | 0.19306 | 0.17652 | 0.5405 | 0.64485
151 | 1699 | 10.1333 | 1151.42 | 11.6725 | 71.6725 | 60 | 0.0021319 | 0.19454 | 0.17776 | 0.54009 | 0.64516
152 | 1699 | 10.2 | 1149.275 | 11.7616 | 71.7616 | 60 | 0.0021319 | 0.19603 | 0.17901 | 0.53909 | 0.64476
153 | 1699 | 10.2667 | 1146.96 | 11.8503 | 71.8503 | 60 | 0.0021319 | 0.1975 | 0.18024 | 0.538 | 0.64426
154 | 1699 | 10.3333 | 1144.99 | 11.9394 | 71.9394 | 60 | 0.0021319 | 0.19899 | 0.18148 | 0.53708 | 0.64395
155 | 1699 | 10.4 | 1143.51 | 12.0281 | 72.0281 | 60 | 0.0021319 | 0.20047 | 0.18271 | 0.53638 | 0.64391
156 | 1699 | 10.4667 | 1142.135 | 12.1172 | 72.1172 | 60 | 0.0021319 | 0.20195 | 0.18395 | 0.53574 | 0.64393
157 | 1699 | 10.5333 | 1140.395 | 12.2058 | 72.2058 | 60 | 0.0021319 | 0.20343 | 0.18518 | 0.53492 | 0.64374
158 | 1699 | 10.6 | 1138.645 | 12.2949 | 72.2949 | 60 | 0.0021319 | 0.20491 | 0.18641 | 0.5341 | 0.64355
159 | 1699 | 10.6667 | 1136.87 | 12.3838 | 72.3838 | 60 | 0.0021319 | 0.2064 | 0.18764 | 0.53327 | 0.64333
160 | 1699 | 10.7333 | 1135.29 | 12.4726 | 72.4726 | 60 | 0.0021319 | 0.20788 | 0.18886 | 0.53253 | 0.64323
161 | 1699 | 10.8 | 1133.25 | 12.5617 | 72.5617 | 60 | 0.0021319 | 0.20936 | 0.19009 | 0.53157 | 0.64286
162 | 1699 | 10.8667 | 1131.4351 | 12.6504 | 72.6504 | 60 | 0.0021319 | 0.21084 | 0.19131 | 0.53072 | 0.64262
163 | 1699 | 10.9333 | 1130.1949 | 12.7395 | 72.7395 | 60 | 0.0021319 | 0.21233 | 0.19254 | 0.53014 | 0.6427
164 | 1699 | 11 | 1129.0699 | 12.8283 | 72.8283 | 60 | 0.0021319 | 0.21381 | 0.19376 | 0.52961 | 0.64284
165 | 1699 | 11.0667 | 1128.085 | 12.9175 | 72.9175 | 60 | 0.0021319 | 0.21529 | 0.19498 | 0.52915 | 0.64307
166 | 1699 | 11.1333 | 1126.885 | 13.0061 | 73.0061 | 60 | 0.0021319 | 0.21677 | 0.1962 | 0.52858 | 0.64317
167 | 1699 | 11.2 | 1125.35 | 13.0953 | 73.0953 | 60 | 0.0021319 | 0.21825 | 0.19742 | 0.52786 | 0.64307
168 | 1699 | 11.2667 | 1123.6899 | 13.184 | 73.184 | 60 | 0.0021319 | 0.21973 | 0.19863 | 0.52709 | 0.6429
169 | 1699 | 11.3333 | 1122.15 | 13.273 | 73.273 | 60 | 0.0021319 | 0.22122 | 0.19985 | 0.52636 | 0.6428
170 | 1699 | 11.4 | 1120.79 | 13.3619 | 73.3619 | 60 | 0.0021319 | 0.2227 | 0.20106 | 0.52573 | 0.6428
171 | 1699 | 11.4667 | 1119.265 | 13.4507 | 73.4507 | 60 | 0.0021319 | 0.22418 | 0.20227 | 0.52501 | 0.64271
172 | 1699 | 11.5333 | 1117.985 | 13.5398 | 73.5398 | 60 | 0.0021319 | 0.22566 | 0.20348 | 0.52441 | 0.64275
173 | 1699 | 11.6 | 1117.11 | 13.6285 | 73.6285 | 60 | 0.0021319 | 0.22714 | 0.20469 | 0.524 | 0.64302
174 | 1699 | 11.6667 | 1116.04 | 13.7176 | 73.7176 | 60 | 0.0021319 | 0.22863 | 0.2059 | 0.5235 | 0.64318
175 | 1699 | 11.7333 | 1114.8199 | 13.8062 | 73.8062 | 60 | 0.0021319 | 0.2301 | 0.2071 | 0.52293 | 0.64325
176 | 1699 | 11.8 | 1113.755 | 13.8954 | 73.8954 | 60 | 0.0021319 | 0.23159 | 0.20831 | 0.52243 | 0.64342
177 | 1699 | 11.8667 | 1112.865 | 13.9842 | 73.9842 | 60 | 0.0021319 | 0.23307 | 0.20951 | 0.52201 | 0.64367
178 | 1699 | 11.9333 | 1111.725 | 14.0733 | 74.0733 | 60 | 0.0021319 | 0.23455 | 0.21071 | 0.52147 | 0.64379
179 | 1699 | 12 | 1110.3101 | 14.162 | 74.162 | 60 | 0.0021319 | 0.23603 | 0.21191 | 0.52081 | 0.64374
180 | 1699 | 12.0667 | 1108.995 | 14.251 | 74.251 | 60 | 0.0021319 | 0.23752 | 0.21311 | 0.52019 | 0.64375
181 | 1699 | 12.1333 | 1107.5551 | 14.34 | 74.34 | 60 | 0.0021319 | 0.239 | 0.2143 | 0.51952 | 0.64368
182 | 1699 | 12.2 | 1105.8199 | 14.4288 | 74.4288 | 60 | 0.0021319 | 0.24048 | 0.2155 | 0.5187 | 0.64344
183 | 1699 | 12.2667 | 1103.775 | 14.5178 | 74.5178 | 60 | 0.0021319 | 0.24196 | 0.21669 | 0.51774 | 0.64302
184 | 1699 | 12.3333 | 1102.1801 | 14.6065 | 74.6065 | 60 | 0.0021319 | 0.24344 | 0.21788 | 0.517 | 0.64286
185 | 1699 | 12.4 | 1100.9 | 14.6956 | 74.6956 | 60 | 0.0021319 | 0.24493 | 0.21908 | 0.5164 | 0.64288
186 | 1699 | 12.4667 | 1099.6899 | 14.7843 | 74.7843 | 60 | 0.0021319 | 0.24641 | 0.22026 | 0.51583 | 0.64293
187 | 1699 | 12.5333 | 1098.3 | 14.8735 | 74.8735 | 60 | 0.0021319 | 0.24789 | 0.22146 | 0.51518 | 0.64289
188 | 1699 | 12.6 | 1096.83 | 14.9621 | 74.9621 | 60 | 0.0021319 | 0.24937 | 0.22264 | 0.51449 | 0.64278
189 | 1699 | 12.6667 | 1095.125 | 15.0513 | 75.0513 | 60 | 0.0021319 | 0.25086 | 0.22383 | 0.51369 | 0.64255
190 | 1699 | 12.7333 | 1094.005 | 15.1401 | 75.1401 | 60 | 0.0021319 | 0.25233 | 0.22501 | 0.51316 | 0.64265
191 | 1699 | 12.8 | 1092.86 | 15.229 | 75.229 | 60 | 0.0021319 | 0.25382 | 0.22619 | 0.51262 | 0.64274
192 | 1699 | 12.8667 | 1090.9351 | 15.318 | 75.318 | 60 | 0.0021319 | 0.2553 | 0.22737 | 0.51172 | 0.64236
193 | 1699 | 12.9333 | 1089.3101 | 15.4068 | 75.4068 | 60 | 0.0021319 | 0.25678 | 0.22855 | 0.51096 | 0.64216
194 | 1699 | 13 | 1088.05 | 15.4959 | 75.4959 | 60 | 0.0021319 | 0.25826 | 0.22973 | 0.51037 | 0.64218
195 | 1699 | 13.0667 | 1086.535 | 15.5846 | 75.5846 | 60 | 0.0021319 | 0.25974 | 0.23091 | 0.50966 | 0.64204
196 | 1699 | 13.1333 | 1084.5551 | 15.6737 | 75.6737 | 60 | 0.0021319 | 0.26123 | 0.23209 | 0.50873 | 0.64162
197 | 1699 | 13.2 | 1083.05 | 15.7623 | 75.7623 | 60 | 0.0021319 | 0.26271 | 0.23326 | 0.50802 | 0.64148
198 | 1699 | 13.2667 | 1081.8051 | 15.8515 | 75.8515 | 60 | 0.0021319 | 0.26419 | 0.23443 | 0.50744 | 0.6415
199 | 1699 | 13.3333 | 1080.67 | 15.9402 | 75.9402 | 60 | 0.0021319 | 0.26567 | 0.2356 | 0.50691 | 0.64158
200 | 1699 | 13.4 | 1079.825 | 16.0293 | 76.0293 | 60 | 0.0021319 | 0.26715 | 0.23677 | 0.50651 | 0.64183
201 | 1699 | 13.4667 | 1079.255 | 16.1181 | 76.1181 | 60 | 0.0021319 | 0.26863 | 0.23794 | 0.50624 | 0.64224
202 | 1699 | 13.5333 | 1078.515 | 16.2071 | 76.2071 | 60 | 0.0021319 | 0.27012 | 0.23911 | 0.5059 | 0.64255
203 | 1699 | 13.6 | 1077.365 | 16.296 | 76.296 | 60 | 0.0021319 | 0.2716 | 0.24028 | 0.50536 | 0.64261
204 | 1699 | 13.6667 | 1076.165 | 16.3848 | 76.3848 | 60 | 0.0021319 | 0.27308 | 0.24144 | 0.50479 | 0.64264
205 | 1699 | 13.7333 | 1074.66 | 16.4739 | 76.4739 | 60 | 0.0021319 | 0.27457 | 0.24261 | 0.50409 | 0.64249
206 | 1699 | 13.8 | 1072.875 | 16.5626 | 76.5626 | 60 | 0.0021319 | 0.27604 | 0.24376 | 0.50325 | 0.64217
207 | 1699 | 13.8667 | 1070.465 | 16.6517 | 76.6517 | 60 | 0.0021319 | 0.27753 | 0.24493 | 0.50212 | 0.64147
208 | 1699 | 13.9333 | 1068.265 | 16.7404 | 76.7404 | 60 | 0.0021319 | 0.27901 | 0.24608 | 0.50109 | 0.6409
209 | 1699 | 14 | 1066.235 | 16.8295 | 76.8295 | 60 | 0.0021319 | 0.28049 | 0.24724 | 0.50014 | 0.64042
210 | 1699 | 14.0667 | 1064.1801 | 16.9182 | 76.9182 | 60 | 0.0021319 | 0.28197 | 0.2484 | 0.49917 | 0.63992
211 | 1699 | 14.1333 | 1062.1 | 17.0073 | 77.0073 | 60 | 0.0021319 | 0.28345 | 0.24956 | 0.4982 | 0.63941
212 | 1699 | 14.2 | 1060.04 | 17.0961 | 77.0961 | 60 | 0.0021319 | 0.28494 | 0.25071 | 0.49723 | 0.63891
213 | 1699 | 14.2667 | 1057.84 | 17.1851 | 77.1851 | 60 | 0.0021319 | 0.28642 | 0.25186 | 0.4962 | 0.63832
214 | 1699 | 14.3333 | 1055.74 | 17.2741 | 77.2741 | 60 | 0.0021319 | 0.2879 | 0.25301 | 0.49521 | 0.63779
215 | 1699 | 14.4 | 1053.515 | 17.3628 | 77.3628 | 60 | 0.0021319 | 0.28938 | 0.25416 | 0.49417 | 0.63717
216 | 1699 | 14.4667 | 1051.38 | 17.4519 | 77.4519 | 60 | 0.0021319 | 0.29087 | 0.25531 | 0.49317 | 0.63661
217 | 1699 | 14.5333 | 1049.35 | 17.5407 | 77.5407 | 60 | 0.0021319 | 0.29234 | 0.25646 | 0.49222 | 0.63611
218 | 1699 | 14.6 | 1047.51 | 17.6298 | 77.6298 | 60 | 0.0021319 | 0.29383 | 0.25761 | 0.49135 | 0.63573
219 | 1699 | 14.6667 | 1045.99 | 17.7184 | 77.7184 | 60 | 0.0021319 | 0.29531 | 0.25875 | 0.49064 | 0.63553
220 | 1699 | 14.7333 | 1044.3149 | 17.8076 | 77.8076 | 60 | 0.0021319 | 0.29679 | 0.25989 | 0.48985 | 0.63524
221 | 1699 | 14.8 | 1042.4 | 17.8963 | 77.8963 | 60 | 0.0021319 | 0.29827 | 0.26103 | 0.48896 | 0.6348
222 | 1699 | 14.8667 | 1040.55 | 17.9853 | 77.9853 | 60 | 0.0021319 | 0.29975 | 0.26218 | 0.48809 | 0.63439
223 | 1699 | 14.9333 | 1038.95 | 18.0742 | 78.0742 | 60 | 0.0021319 | 0.30124 | 0.26331 | 0.48734 | 0.63414
224 | 1699 | 15 | 1037.505 | 18.163 | 78.163 | 60 | 0.0021319 | 0.30272 | 0.26445 | 0.48666 | 0.63398
225 | 1699 | 15.0667 | 1036.04 | 18.2521 | 78.2521 | 60 | 0.0021319 | 0.3042 | 0.26559 | 0.48597 | 0.63381
226 | 1699 | 15.1333 | 1034.615 | 18.3408 | 78.3408 | 60 | 0.0021319 | 0.30568 | 0.26672 | 0.4853 | 0.63365
227 | 1699 | 15.2 | 1033.485 | 18.4299 | 78.4299 | 60 | 0.0021319 | 0.30717 | 0.26786 | 0.48477 | 0.63368
228 | 1699 | 15.2667 | 1032.595 | 18.5187 | 78.5187 | 60 | 0.0021319 | 0.30864 | 0.26899 | 0.48436 | 0.63385
229 | 1699 | 15.3333 | 1031.39 | 18.6079 | 78.6079 | 60 | 0.0021319 | 0.31013 | 0.27013 | 0.48379 | 0.63383
230 | 1699 | 15.4 | 1030.0649 | 18.6966 | 78.6966 | 60 | 0.0021319 | 0.31161 | 0.27125 | 0.48317 | 0.63373
231 | 1699 | 15.4667 | 1028.6 | 18.7857 | 78.7857 | 60 | 0.0021319 | 0.31309 | 0.27239 | 0.48248 | 0.63355
232 | 1699 | 15.5333 | 1027.3101 | 18.8744 | 78.8744 | 60 | 0.0021319 | 0.31457 | 0.27351 | 0.48188 | 0.63346
233 | 1699 | 15.6 | 1025.825 | 18.9634 | 78.9634 | 60 | 0.0021319 | 0.31606 | 0.27464 | 0.48118 | 0.63326
234 | 1699 | 15.6667 | 1024.245 | 19.0523 | 79.0523 | 60 | 0.0021319 | 0.31754 | 0.27576 | 0.48044 | 0.633
235 | 1699 | 15.7333 | 1022.895 | 19.1411 | 79.1411 | 60 | 0.0021319 | 0.31902 | 0.27689 | 0.47981 | 0.63287
236 | 1699 | 15.8 | 1021.335 | 19.2301 | 79.2301 | 60 | 0.0021319 | 0.3205 | 0.27801 | 0.47907 | 0.63262
237 | 1699 | 15.8667 | 1019.815 | 19.3188 | 79.3188 | 60 | 0.0021319 | 0.32198 | 0.27913 | 0.47836 | 0.63239
238 | 1699 | 15.9333 | 1018.365 | 19.4079 | 79.4079 | 60 | 0.0021319 | 0.32346 | 0.28025 | 0.47768 | 0.6322
239 | 1699 | 16 | 1016.89 | 19.4966 | 79.4966 | 60 | 0.0021319 | 0.32494 | 0.28137 | 0.47699 | 0.63198
240 | 1699 | 16.0667 | 1014.97 | 19.5858 | 79.5858 | 60 | 0.0021319 | 0.32643 | 0.28249 | 0.47609 | 0.6315
241 | 1699 | 16.1333 | 1013.19 | 19.6745 | 79.6745 | 60 | 0.0021319 | 0.32791 | 0.2836 | 0.47525 | 0.63109
242 | 1699 | 16.2 | 1011.535 | 19.7636 | 79.7636 | 60 | 0.0021319 | 0.32939 | 0.28472 | 0.47448 | 0.63077
243 | 1699 | 16.2667 | 1010.05 | 19.8525 | 79.8525 | 60 | 0.0021319 | 0.33087 | 0.28584 | 0.47378 | 0.63054
244 | 1699 | 16.3333 | 1008.47 | 19.9414 | 79.9414 | 60 | 0.0021319 | 0.33236 | 0.28695 | 0.47304 | 0.63026
245 | 1699 | 16.4 | 1006.61 | 20.0304 | 80.0304 | 60 | 0.0021319 | 0.33384 | 0.28806 | 0.47217 | 0.6298
246 | 1699 | 16.4667 | 1004.515 | 20.1192 | 80.1192 | 60 | 0.0021319 | 0.33532 | 0.28917 | 0.47119 | 0.62918
247 | 1699 | 16.5333 | 1002.44 | 20.2082 | 80.2082 | 60 | 0.0021319 | 0.3368 | 0.29028 | 0.47021 | 0.62858
248 | 1699 | 16.6 | 1000.385 | 20.2969 | 80.2969 | 60 | 0.0021319 | 0.33828 | 0.29139 | 0.46925 | 0.62799
249 | 1699 | 16.6667 | 997.62 | 20.3861 | 80.3861 | 60 | 0.0021319 | 0.33977 | 0.2925 | 0.46795 | 0.62695
250 | 1699 | 16.7333 | 994.705 | 20.4747 | 80.4747 | 60 | 0.0021319 | 0.34124 | 0.2936 | 0.46658 | 0.6258
251 | 1699 | 16.8 | 993.06 | 20.5639 | 80.5639 | 60 | 0.0021319 | 0.34273 | 0.29471 | 0.46581 | 0.62546
252 | 1699 | 16.8667 | 992.015 | 20.6525 | 80.6525 | 60 | 0.0021319 | 0.34421 | 0.29581 | 0.46532 | 0.62549
253 | 1699 | 16.9333 | 990.575 | 20.7416 | 80.7416 | 60 | 0.0021319 | 0.34569 | 0.29691 | 0.46465 | 0.62527
254 | 1699 | 17 | 988.555 | 20.8304 | 80.8304 | 60 | 0.0021319 | 0.34717 | 0.29801 | 0.4637 | 0.62468
255 | 1699 | 17.0667 | 986.86 | 20.9194 | 80.9194 | 60 | 0.0021319 | 0.34866 | 0.29911 | 0.4629 | 0.6243
256 | 1699 | 17.1333 | 985.53 | 21.0084 | 81.0084 | 60 | 0.0021319 | 0.35014 | 0.30021 | 0.46228 | 0.62414
257 | 1699 | 17.2 | 984.285 | 21.0972 | 81.0972 | 60 | 0.0021319 | 0.35162 | 0.3013 | 0.4617 | 0.62404
258 | 1699 | 17.2667 | 982.775 | 21.1863 | 81.1863 | 60 | 0.0021319 | 0.3531 | 0.3024 | 0.46099 | 0.62376
259 | 1699 | 17.3333 | 981.02 | 21.275 | 81.275 | 60 | 0.0021319 | 0.35458 | 0.30349 | 0.46016 | 0.62333
260 | 1699 | 17.4 | 979.05 | 21.3641 | 81.3641 | 60 | 0.0021319 | 0.35607 | 0.30459 | 0.45924 | 0.62276
261 | 1699 | 17.4667 | 976.84 | 21.4527 | 81.4527 | 60 | 0.0021319 | 0.35755 | 0.30568 | 0.4582 | 0.62203
262 | 1699 | 17.5333 | 974.355 | 21.5419 | 81.5419 | 60 | 0.0021319 | 0.35903 | 0.30677 | 0.45704 | 0.62113
263 | 1699 | 17.6 | 971.855 | 21.6306 | 81.6306 | 60 | 0.0021319 | 0.36051 | 0.30786 | 0.45587 | 0.62021
264 | 1699 | 17.6667 | 969.63 | 21.7196 | 81.7196 | 60 | 0.0021319 | 0.36199 | 0.30895 | 0.45482 | 0.61946
265 | 1699 | 17.7333 | 967.395 | 21.8084 | 81.8084 | 60 | 0.0021319 | 0.36347 | 0.31004 | 0.45377 | 0.61871
266 | 1699 | 17.8 | 965.155 | 21.8973 | 81.8973 | 60 | 0.0021319 | 0.36496 | 0.31112 | 0.45272 | 0.61795
267 | 1699 | 17.8667 | 963.025 | 21.9864 | 81.9864 | 60 | 0.0021319 | 0.36644 | 0.31221 | 0.45172 | 0.61725
268 | 1699 | 17.9333 | 960.785 | 22.0751 | 82.0751 | 60 | 0.0021319 | 0.36792 | 0.31329 | 0.45067 | 0.61648
269 | 1699 | 18 | 958.67 | 22.1643 | 82.1643 | 60 | 0.0021319 | 0.3694 | 0.31438 | 0.44968 | 0.61579
270 | 1699 | 18.0667 | 956.68 | 22.253 | 82.253 | 60 | 0.0021319 | 0.37088 | 0.31546 | 0.44875 | 0.61518
271 | 1699 | 18.1333 | 954.455 | 22.3422 | 82.3422 | 60 | 0.0021319 | 0.37237 | 0.31654 | 0.4477 | 0.61441
272 | 1699 | 18.2 | 951.945 | 22.4308 | 82.4308 | 60 | 0.0021319 | 0.37385 | 0.31761 | 0.44653 | 0.61346
273 | 1699 | 18.2667 | 949.44 | 22.52 | 82.52 | 60 | 0.0021319 | 0.37533 | 0.3187 | 0.44535 | 0.61251
274 | 1699 | 18.3333 | 946.855 | 22.6087 | 82.6087 | 60 | 0.0021319 | 0.37681 | 0.31977 | 0.44414 | 0.6115
275 | 1699 | 18.4 | 944.27 | 22.6977 | 82.6977 | 60 | 0.0021319 | 0.37829 | 0.32085 | 0.44293 | 0.61048
276 | 1699 | 18.4667 | 941.87 | 22.7866 | 82.7866 | 60 | 0.0021319 | 0.37978 | 0.32192 | 0.4418 | 0.60959
277 | 1699 | 18.5333 | 939.705 | 22.8753 | 82.8753 | 60 | 0.0021319 | 0.38126 | 0.32299 | 0.44078 | 0.60884
278 | 1699 | 18.6 | 937.935 | 22.9644 | 82.9644 | 60 | 0.0021319 | 0.38274 | 0.32407 | 0.43995 | 0.60834
279 | 1699 | 18.6667 | 936.225 | 23.0532 | 83.0532 | 60 | 0.0021319 | 0.38422 | 0.32514 | 0.43915 | 0.60788
280 | 1699 | 18.7333 | 934.305 | 23.1423 | 83.1423 | 60 | 0.0021319 | 0.3857 | 0.32621 | 0.43825 | 0.60729
281 | 1699 | 18.8 | 932.945 | 23.231 | 83.231 | 60 | 0.0021319 | 0.38718 | 0.32727 | 0.43761 | 0.60705
282 | 1699 | 18.8667 | 931.52 | 23.3202 | 83.3202 | 60 | 0.0021319 | 0.38867 | 0.32835 | 0.43695 | 0.60677
283 | 1699 | 18.9333 | 930.025 | 23.4089 | 83.4089 | 60 | 0.0021319 | 0.39015 | 0.32941 | 0.43624 | 0.60644
284 | 1699 | 19 | 928.17 | 23.4979 | 83.4979 | 60 | 0.0021319 | 0.39163 | 0.33048 | 0.43537 | 0.60588
285 | 1699 | 19.0667 | 926.315 | 23.5868 | 83.5868 | 60 | 0.0021319 | 0.39311 | 0.33154 | 0.4345 | 0.60531
286 | 1699 | 19.1333 | 924.21 | 23.6757 | 83.6757 | 60 | 0.0021319 | 0.3946 | 0.3326 | 0.43352 | 0.60458
287 | 1699 | 19.2 | 922.015 | 23.7646 | 83.7646 | 60 | 0.0021319 | 0.39608 | 0.33367 | 0.43249 | 0.60379
288 | 1699 | 19.2667 | 920.255 | 23.8534 | 83.8534 | 60 | 0.0021319 | 0.39756 | 0.33473 | 0.43166 | 0.60327
289 | 1699 | 19.3333 | 918.485 | 23.9425 | 83.9425 | 60 | 0.0021319 | 0.39904 | 0.33579 | 0.43083 | 0.60275
290 | 1699 | 19.4 | 916.775 | 24.0312 | 84.0312 | 60 | 0.0021319 | 0.40052 | 0.33684 | 0.43003 | 0.60226
291 | 1699 | 19.4667 | 914.895 | 24.1203 | 84.1203 | 60 | 0.0021319 | 0.40201 | 0.3379 | 0.42915 | 0.60167
292 | 1699 | 19.5333 | 912.975 | 24.209 | 84.209 | 60 | 0.0021319 | 0.40348 | 0.33896 | 0.42825 | 0.60104
293 | 1699 | 19.6 | 910.695 | 24.2982 | 84.2982 | 60 | 0.0021319 | 0.40497 | 0.34002 | 0.42718 | 0.60017
294 | 1699 | 19.6667 | 908.285 | 24.3868 | 84.3868 | 60 | 0.0021319 | 0.40645 | 0.34107 | 0.42605 | 0.59921
295 | 1699 | 19.7333 | 905.975 | 24.476 | 84.476 | 60 | 0.0021319 | 0.40793 | 0.34212 | 0.42496 | 0.59832
296 | 1699 | 19.8 | 903.795 | 24.5648 | 84.5648 | 60 | 0.0021319 | 0.40941 | 0.34317 | 0.42394 | 0.59751
297 | 1699 | 19.8667 | 901.62 | 24.6537 | 84.6537 | 60 | 0.0021319 | 0.4109 | 0.34422 | 0.42292 | 0.5967
298 | 1699 | 19.9333 | 899.425 | 24.7427 | 84.7427 | 60 | 0.0021319 | 0.41238 | 0.34528 | 0.42189 | 0.59587
299 | 1699 | 20 | 897.43 | 24.8315 | 84.8315 | 60 | 0.0021319 | 0.41386 | 0.34632 | 0.42096 | 0.59517
300 | 1699 | 20.0667 | 895.095 | 24.9205 | 84.9205 | 60 | 0.0021319 | 0.41534 | 0.34737 | 0.41986 | 0.59425
301 | 1699 | 20.1333 | 892.35 | 25.0092 | 85.0092 | 60 | 0.0021319 | 0.41682 | 0.34842 | 0.41857 | 0.59304
302 | 1699 | 20.2 | 889.64 | 25.0984 | 85.0984 | 60 | 0.0021319 | 0.41831 | 0.34946 | 0.4173 | 0.59186
303 | 1699 | 20.2667 | 887.065 | 25.187 | 85.187 | 60 | 0.0021319 | 0.41978 | 0.3505 | 0.41609 | 0.59076
304 | 1699 | 20.3333 | 884 | 25.2762 | 85.2762 | 60 | 0.0021319 | 0.42127 | 0.35155 | 0.41466 | 0.58934
305 | 1699 | 20.4 | 881.76 | 25.3649 | 85.3649 | 60 | 0.0021319 | 0.42275 | 0.35259 | 0.4136 | 0.58846
306 | 1699 | 20.4667 | 880.065 | 25.4539 | 85.4539 | 60 | 0.0021319 | 0.42423 | 0.35363 | 0.41281 | 0.58794
307 | 1699 | 20.5333 | 878.18 | 25.5428 | 85.5428 | 60 | 0.0021319 | 0.42571 | 0.35467 | 0.41193 | 0.58729
308 | 1699 | 20.6 | 876.205 | 25.6318 | 85.6318 | 60 | 0.0021319 | 0.4272 | 0.35571 | 0.411 | 0.58658
309 | 1699 | 20.6667 | 874.03 | 25.7207 | 85.7207 | 60 | 0.0021319 | 0.42868 | 0.35675 | 0.40998 | 0.58573
310 | 1699 | 20.7333 | 872.49 | 25.8095 | 85.8095 | 60 | 0.0021319 | 0.43016 | 0.35779 | 0.40926 | 0.5853
311 | 1699 | 20.8 | 870.66 | 25.8986 | 85.8986 | 60 | 0.0021319 | 0.43164 | 0.35882 | 0.4084 | 0.58468
312 | 1699 | 20.8667 | 868.145 | 25.9873 | 85.9873 | 60 | 0.0021319 | 0.43312 | 0.35985 | 0.40722 | 0.58359
313 | 1699 | 20.9333 | 865.91 | 26.0765 | 86.0765 | 60 | 0.0021319 | 0.43461 | 0.36089 | 0.40617 | 0.58269
314 | 1699 | 21 | 863.645 | 26.1651 | 86.1651 | 60 | 0.0021319 | 0.43608 | 0.36192 | 0.40511 | 0.58177
315 | 1699 | 21.0667 | 861.245 | 26.2542 | 86.2542 | 60 | 0.0021319 | 0.43757 | 0.36295 | 0.40398 | 0.58075
316 | 1699 | 21.1333 | 858.615 | 26.3429 | 86.3429 | 60 | 0.0021319 | 0.43905 | 0.36398 | 0.40275 | 0.57957
317 | 1699 | 21.2 | 855.965 | 26.432 | 86.432 | 60 | 0.0021319 | 0.44053 | 0.36501 | 0.40151 | 0.57838
318 | 1699 | 21.2667 | 853.37 | 26.5208 | 86.5208 | 60 | 0.0021319 | 0.44201 | 0.36604 | 0.40029 | 0.57722
319 | 1699 | 21.3333 | 851.115 | 26.6097 | 86.6097 | 60 | 0.0021319 | 0.44349 | 0.36707 | 0.39923 | 0.57629
320 | 1699 | 21.4 | 848.85 | 26.6987 | 86.6987 | 60 | 0.0021319 | 0.44498 | 0.36809 | 0.39817 | 0.57534
321 | 1699 | 21.4667 | 846.275 | 26.7875 | 86.7875 | 60 | 0.0021319 | 0.44646 | 0.36912 | 0.39696 | 0.57419
322 | 1699 | 21.5333 | 843.5 | 26.8766 | 86.8766 | 60 | 0.0021319 | 0.44794 | 0.37014 | 0.39566 | 0.57289
323 | 1699 | 21.6 | 840.665 | 26.9654 | 86.9654 | 60 | 0.0021319 | 0.44942 | 0.37117 | 0.39433 | 0.57155
324 | 1699 | 21.6667 | 837.765 | 27.0545 | 87.0545 | 60 | 0.0021319 | 0.45091 | 0.37219 | 0.39297 | 0.57016
325 | 1699 | 21.7333 | 834.855 | 27.1432 | 87.1432 | 60 | 0.0021319 | 0.45239 | 0.37321 | 0.3916 | 0.56876
326 | 1699 | 21.8 | 831.845 | 27.2323 | 87.2323 | 60 | 0.0021319 | 0.45387 | 0.37423 | 0.39019 | 0.56729
327 | 1699 | 21.8667 | 828.755 | 27.321 | 87.321 | 60 | 0.0021319 | 0.45535 | 0.37525 | 0.38874 | 0.56576
328 | 1699 | 21.9333 | 825.45 | 27.41 | 87.41 | 60 | 0.0021319 | 0.45683 | 0.37626 | 0.38719 | 0.56407
329 | 1699 | 22 | 821.935 | 27.4989 | 87.4989 | 60 | 0.0021319 | 0.45831 | 0.37728 | 0.38554 | 0.56224
330 | 1699 | 22.0667 | 818.87 | 27.5877 | 87.5877 | 60 | 0.0021319 | 0.4598 | 0.3783 | 0.38411 | 0.56071
331 | 1699 | 22.1333 | 815.76 | 27.6767 | 87.6767 | 60 | 0.0021319 | 0.46128 | 0.37931 | 0.38265 | 0.55915
332 | 1699 | 22.2 | 812.765 | 27.7655 | 87.7655 | 60 | 0.0021319 | 0.46276 | 0.38032 | 0.38124 | 0.55766
333 | 1699 | 22.2667 | 809.705 | 27.8546 | 87.8546 | 60 | 0.0021319 | 0.46424 | 0.38134 | 0.37981 | 0.55613
334 | 1699 | 22.3333 | 806.655 | 27.9433 | 87.9433 | 60 | 0.0021319 | 0.46572 | 0.38235 | 0.37838 | 0.55459
335 | 1699 | 22.4 | 803.555 | 28.0326 | 88.0326 | 60 | 0.0021319 | 0.46721 | 0.38336 | 0.37692 | 0.55302
336 | 1699 | 22.4667 | 800.93 | 28.1212 | 88.1212 | 60 | 0.0021319 | 0.46869 | 0.38437 | 0.37569 | 0.55177
337 | 1699 | 22.5333 | 798.27 | 28.2104 | 88.2104 | 60 | 0.0021319 | 0.47017 | 0.38538 | 0.37444 | 0.55049
338 | 1699 | 22.6 | 794.94 | 28.2991 | 88.2991 | 60 | 0.0021319 | 0.47165 | 0.38639 | 0.37288 | 0.54875
339 | 1699 | 22.6667 | 791.895 | 28.3881 | 88.3881 | 60 | 0.0021319 | 0.47314 | 0.38739 | 0.37145 | 0.5472
340 | 1699 | 22.7333 | 788.905 | 28.477 | 88.477 | 60 | 0.0021319 | 0.47462 | 0.3884 | 0.37005 | 0.54568
341 | 1699 | 22.8 | 785.51 | 28.5658 | 88.5658 | 60 | 0.0021319 | 0.4761 | 0.3894 | 0.36846 | 0.54388
342 | 1699 | 22.8667 | 781.84 | 28.6548 | 88.6548 | 60 | 0.0021319 | 0.47758 | 0.39041 | 0.36674 | 0.54188
343 | 1699 | 22.9333 | 778.07 | 28.7435 | 88.7435 | 60 | 0.0021319 | 0.47906 | 0.39141 | 0.36497 | 0.53981
344 | 1699 | 23 | 774.19 | 28.8327 | 88.8327 | 60 | 0.0021319 | 0.48054 | 0.39241 | 0.36315 | 0.53766
345 | 1699 | 23.0667 | 770.245 | 28.9213 | 88.9213 | 60 | 0.0021319 | 0.48202 | 0.39341 | 0.3613 | 0.53545
346 | 1699 | 23.1333 | 766.59 | 29.0105 | 89.0105 | 60 | 0.0021319 | 0.48351 | 0.39441 | 0.35958 | 0.53344
347 | 1699 | 23.2 | 762.905 | 29.0992 | 89.0992 | 60 | 0.0021319 | 0.48499 | 0.39541 | 0.35785 | 0.53141
348 | 1699 | 23.2667 | 759.145 | 29.1883 | 89.1883 | 60 | 0.0021319 | 0.48647 | 0.39641 | 0.35609 | 0.52932
349 | 1699 | 23.3333 | 755.055 | 29.2771 | 89.2771 | 60 | 0.0021319 | 0.48795 | 0.3974 | 0.35417 | 0.52699
350 | 1699 | 23.4 | 750.46 | 29.3661 | 89.3661 | 60 | 0.0021319 | 0.48943 | 0.3984 | 0.35202 | 0.52431
351 | 1699 | 23.4667 | 745.635 | 29.4551 | 89.4551 | 60 | 0.0021319 | 0.49092 | 0.39939 | 0.34975 | 0.52145
352 | 1699 | 23.5333 | 740.87 | 29.5439 | 89.5439 | 60 | 0.0021319 | 0.4924 | 0.40038 | 0.34752 | 0.51864
353 | 1699 | 23.6 | 735.74 | 29.6329 | 89.6329 | 60 | 0.0021319 | 0.49388 | 0.40138 | 0.34511 | 0.51556
354 | 1699 | 23.6667 | 730.005 | 29.7216 | 89.7216 | 60 | 0.0021319 | 0.49536 | 0.40237 | 0.34242 | 0.51204
355 | 1699 | 23.7333 | 723.63 | 29.8107 | 89.8107 | 60 | 0.0021319 | 0.49684 | 0.40336 | 0.33943 | 0.50808
356 | 1699 | 23.8 | 717.765 | 29.8994 | 89.8994 | 60 | 0.0021319 | 0.49832 | 0.40435 | 0.33668 | 0.50446
357 | 1699 | 23.8667 | 712.01 | 29.9886 | 89.9886 | 60 | 0.0021319 | 0.49981 | 0.40534 | 0.33398 | 0.50091
358 | 1699 | 23.9333 | 706.06 | 30.0772 | 90.0772 | 60 | 0.0021319 | 0.50129 | 0.40632 | 0.33119 | 0.49721
359 | 1699 | 24 | 699.99 | 30.1663 | 90.1663 | 60 | 0.0021319 | 0.50277 | 0.40731 | 0.32834 | 0.49342
360 | 1699 | 24.0667 | 693.69 | 30.2551 | 90.2551 | 60 | 0.0021319 | 0.50425 | 0.4083 | 0.32539 | 0.48946
361 | 1699 | 24.1333 | 687.455 | 30.344 | 90.344 | 60 | 0.0021319 | 0.50573 | 0.40928 | 0.32246 | 0.48554
362 | 1699 | 24.2 | 681.205 | 30.4331 | 90.4331 | 60 | 0.0021319 | 0.50722 | 0.41027 | 0.31953 | 0.4816
363 | 1699 | 24.2667 | 674.84 | 30.5219 | 90.5219 | 60 | 0.0021319 | 0.5087 | 0.41125 | 0.31655 | 0.47757
364 | 1699 | 24.3333 | 668.215 | 30.6109 | 90.6109 | 60 | 0.0021319 | 0.51018 | 0.41223 | 0.31344 | 0.47335
365 | 1699 | 24.4 | 661.965 | 30.6996 | 90.6996 | 60 | 0.0021319 | 0.51166 | 0.41321 | 0.31051 | 0.46938
366 | 1699 | 24.4667 | 655.925 | 30.7888 | 90.7888 | 60 | 0.0021319 | 0.51315 | 0.41419 | 0.30767 | 0.46555
367 | 1699 | 24.5333 | 650.37 | 30.8774 | 90.8774 | 60 | 0.0021319 | 0.51462 | 0.41517 | 0.30507 | 0.46206
368 | 1699 | 24.6 | 645.025 | 30.9665 | 90.9665 | 60 | 0.0021319 | 0.51611 | 0.41615 | 0.30256 | 0.45871
369 | 1699 | 24.6667 | 639.33 | 31.0553 | 91.0553 | 60 | 0.0021319 | 0.51759 | 0.41712 | 0.29989 | 0.45511
370 | 1699 | 24.7333 | 633.71 | 31.1443 | 91.1443 | 60 | 0.0021319 | 0.51907 | 0.4181 | 0.29725 | 0.45155
371 | 1699 | 24.8 | 628.61 | 31.2332 | 91.2332 | 60 | 0.0021319 | 0.52055 | 0.41907 | 0.29486 | 0.44835
372 | 1699 | 24.8667 | 623.725 | 31.322 | 91.322 | 60 | 0.0021319 | 0.52203 | 0.42005 | 0.29257 | 0.4453
373 | 1699 | 24.9333 | 618.92 | 31.4111 | 91.4111 | 60 | 0.0021319 | 0.52352 | 0.42102 | 0.29032 | 0.4423
374 | 1699 | 25 | 614.82 | 31.4998 | 91.4998 | 60 | 0.0021319 | 0.525 | 0.42199 | 0.28839 | 0.4398
375 | 1699 | 25.0667 | 610.505 | 31.589 | 91.589 | 60 | 0.0021319 | 0.52648 | 0.42297 | 0.28637 | 0.43714
376 | 1699 | 25.1333 | 606.375 | 31.6777 | 91.6777 | 60 | 0.0021319 | 0.52796 | 0.42393 | 0.28443 | 0.4346
377 | 1699 | 25.2 | 602.515 | 31.7668 | 91.7668 | 60 | 0.0021319 | 0.52945 | 0.42491 | 0.28262 | 0.43225
378 | 1699 | 25.2667 | 598.635 | 31.8555 | 91.8555 | 60 | 0.0021319 | 0.53093 | 0.42587 | 0.2808 | 0.42988
379 | 1699 | 25.3333 | 594.585 | 31.9446 | 91.9446 | 60 | 0.0021319 | 0.53241 | 0.42684 | 0.2789 | 0.42739
380 | 1699 | 25.4 | 590.86 | 32.0333 | 92.0333 | 60 | 0.0021319 | 0.53389 | 0.42781 | 0.27715 | 0.42512
381 | 1699 | 25.4667 | 587.625 | 32.1223 | 92.1223 | 60 | 0.0021319 | 0.53537 | 0.42877 | 0.27564 | 0.4232
382 | 1699 | 25.5333 | 584.35 | 32.2113 | 92.2113 | 60 | 0.0021319 | 0.53685 | 0.42974 | 0.2741 | 0.42125
383 | 1699 | 25.6 | 581.195 | 32.3001 | 92.3001 | 60 | 0.0021319 | 0.53833 | 0.4307 | 0.27262 | 0.41938
384 | 1699 | 25.6667 | 578.55 | 32.3891 | 92.3891 | 60 | 0.0021319 | 0.53982 | 0.43166 | 0.27138 | 0.41787
385 | 1699 | 25.7333 | 576.18 | 32.4779 | 92.4779 | 60 | 0.0021319 | 0.5413 | 0.43262 | 0.27027 | 0.41656
386 | 1699 | 25.8 | 573.85 | 32.5669 | 92.5669 | 60 | 0.0021319 | 0.54278 | 0.43359 | 0.26917 | 0.41528
387 | 1699 | 25.8667 | 571.92 | 32.6556 | 92.6556 | 60 | 0.0021319 | 0.54426 | 0.43455 | 0.26827 | 0.41428
388 | 1699 | 25.9333 | 569.965 | 32.7449 | 92.7449 | 60 | 0.0021319 | 0.54575 | 0.43551 | 0.26735 | 0.41326
389 | 1699 | 26 | 567.785 | 32.8335 | 92.8335 | 60 | 0.0021319 | 0.54723 | 0.43646 | 0.26633 | 0.41207
390 | 1699 | 26.0667 | 566.32 | 32.9226 | 92.9226 | 60 | 0.0021319 | 0.54871 | 0.43742 | 0.26564 | 0.4114
391 | 1699 | 26.1333 | 564.93 | 33.0115 | 93.0115 | 60 | 0.0021319 | 0.55019 | 0.43838 | 0.26499 | 0.41079
392 | 1699 | 26.2 | 563.41 | 33.1004 | 93.1004 | 60 | 0.0021319 | 0.55167 | 0.43933 | 0.26428 | 0.41007
393 | 1699 | 26.2667 | 562.095 | 33.1893 | 93.1893 | 60 | 0.0021319 | 0.55316 | 0.44029 | 0.26366 | 0.40951
394 | 1699 | 26.3333 | 561.03 | 33.2781 | 93.2781 | 60 | 0.0021319 | 0.55464 | 0.44124 | 0.26316 | 0.40912
395 | 1699 | 26.4 | 559.96 | 33.3671 | 93.3671 | 60 | 0.0021319 | 0.55612 | 0.4422 | 0.26266 | 0.40873
396 | 1699 | 26.4667 | 559.175 | 33.4558 | 93.4558 | 60 | 0.0021319 | 0.5576 | 0.44314 | 0.26229 | 0.40854
397 | 1699 | 26.5333 | 558.475 | 33.545 | 93.545 | 60 | 0.0021319 | 0.55908 | 0.4441 | 0.26196 | 0.40842
398 | 1699 | 26.6 | 557.715 | 33.6337 | 93.6337 | 60 | 0.0021319 | 0.56056 | 0.44505 | 0.26161 | 0.40825
399 | 1699 | 26.6667 | 556.895 | 33.7229 | 93.7229 | 60 | 0.0021319 | 0.56205 | 0.446 | 0.26122 | 0.40804
400 | 1699 | 26.7333 | 556.425 | 33.8116 | 93.8116 | 60 | 0.0021319 | 0.56353 | 0.44694 | 0.261 | 0.40808
401 | 1699 | 26.8 | 556.26 | 33.9007 | 93.9007 | 60 | 0.0021319 | 0.56501 | 0.44789 | 0.26092 | 0.40835
402 | 1699 | 26.8667 | 555.885 | 33.9895 | 93.9895 | 60 | 0.0021319 | 0.56649 | 0.44884 | 0.26075 | 0.40846
403 | 1699 | 26.9333 | 555.27 | 34.0785 | 94.0785 | 60 | 0.0021319 | 0.56797 | 0.44978 | 0.26046 | 0.40839
404 | 1699 | 27 | 554.485 | 34.1674 | 94.1674 | 60 | 0.0021319 | 0.56946 | 0.45073 | 0.26009 | 0.4082
405 | 1699 | 27.0667 | 554.06 | 34.2561 | 94.2561 | 60 | 0.0021319 | 0.57094 | 0.45167 | 0.25989 | 0.40827
406 | 1699 | 27.1333 | 553.515 | 34.3452 | 94.3452 | 60 | 0.0021319 | 0.57242 | 0.45262 | 0.25964 | 0.40826
407 | 1699 | 27.2 | 552.385 | 34.4339 | 94.4339 | 60 | 0.0021319 | 0.5739 | 0.45356 | 0.25911 | 0.40781
408 | 1699 | 27.2667 | 551.61 | 34.523 | 94.523 | 60 | 0.0021319 | 0.57538 | 0.4545 | 0.25874 | 0.40762
409 | 1699 | 27.3333 | 551.35 | 34.6117 | 94.6117 | 60 | 0.0021319 | 0.57686 | 0.45544 | 0.25862 | 0.40781
410 | 1699 | 27.4 | 551.205 | 34.7009 | 94.7009 | 60 | 0.0021319 | 0.57835 | 0.45638 | 0.25855 | 0.40809
411 | 1699 | 27.4667 | 550.755 | 34.7896 | 94.7896 | 60 | 0.0021319 | 0.57983 | 0.45731 | 0.25834 | 0.40813
412 | 1699 | 27.5333 | 550.4 | 34.8786 | 94.8786 | 60 | 0.0021319 | 0.58131 | 0.45825 | 0.25817 | 0.40825
413 | 1699 | 27.6 | 549.775 | 34.9675 | 94.9675 | 60 | 0.0021319 | 0.58279 | 0.45919 | 0.25788 | 0.40817
414 | 1699 | 27.6667 | 549.36 | 35.0564 | 95.0564 | 60 | 0.0021319 | 0.58427 | 0.46013 | 0.25769 | 0.40825
415 | 1699 | 27.7333 | 549.315 | 35.1454 | 95.1454 | 60 | 0.0021319 | 0.58576 | 0.46106 | 0.25767 | 0.4086
416 | 1699 | 27.8 | 549.39 | 35.2342 | 95.2342 | 60 | 0.0021319 | 0.58724 | 0.46199 | 0.2577 | 0.40903
417 | 1699 | 27.8667 | 549.185 | 35.3233 | 95.3233 | 60 | 0.0021319 | 0.58872 | 0.46293 | 0.2576 | 0.40926
418 | 1699 | 27.9333 | 548.795 | 35.412 | 95.412 | 60 | 0.0021319 | 0.5902 | 0.46386 | 0.25742 | 0.40935
419 | 1699 | 28 | 548.41 | 35.5012 | 95.5012 | 60 | 0.0021319 | 0.59169 | 0.46479 | 0.25724 | 0.40945
420 | 1699 | 28.0667 | 548.075 | 35.5898 | 95.5898 | 60 | 0.0021319 | 0.59316 | 0.46572 | 0.25708 | 0.40958
421 | 1699 | 28.1333 | 547.61 | 35.6789 | 95.6789 | 60 | 0.0021319 | 0.59465 | 0.46665 | 0.25687 | 0.40961
422 | 1699 | 28.2 | 547.165 | 35.7676 | 95.7676 | 60 | 0.0021319 | 0.59613 | 0.46758 | 0.25666 | 0.40966
423 | 1699 | 28.2667 | 546.98 | 35.8566 | 95.8566 | 60 | 0.0021319 | 0.59761 | 0.46851 | 0.25657 | 0.4099
424 | 1699 | 28.3333 | 546.82 | 35.9455 | 95.9455 | 60 | 0.0021319 | 0.59909 | 0.46944 | 0.2565 | 0.41016
425 | 1699 | 28.4 | 547.125 | 36.0344 | 96.0344 | 60 | 0.0021319 | 0.60057 | 0.47036 | 0.25664 | 0.41077
426 | 1699 | 28.4667 | 547.715 | 36.1234 | 96.1234 | 60 | 0.0021319 | 0.60206 | 0.47129 | 0.25692 | 0.41159
427 | 1699 | 28.5333 | 548.02 | 36.2122 | 96.2122 | 60 | 0.0021319 | 0.60354 | 0.47221 | 0.25706 | 0.4122
428 | 1699 | 28.6 | 547.99 | 36.3013 | 96.3013 | 60 | 0.0021319 | 0.60502 | 0.47314 | 0.25704 | 0.41256
429 | 1699 | 28.6667 | 547.87 | 36.3901 | 96.3901 | 60 | 0.0021319 | 0.6065 | 0.47406 | 0.25699 | 0.41285
430 | 1699 | 28.7333 | 547.65 | 36.4792 | 96.4792 | 60 | 0.0021319 | 0.60799 | 0.47498 | 0.25688 | 0.41307
431 | 1699 | 28.8 | 547.245 | 36.5679 | 96.5679 | 60 | 0.0021319 | 0.60946 | 0.4759 | 0.25669 | 0.41314
432 | 1699 | 28.8667 | 546.735 | 36.657 | 96.657 | 60 | 0.0021319 | 0.61095 | 0.47682 | 0.25646 | 0.41314
433 | 1699 | 28.9333 | 546.23 | 36.7457 | 96.7457 | 60 | 0.0021319 | 0.61243 | 0.47774 | 0.25622 | 0.41313
434 | 1699 | 29 | 545.77 | 36.8346 | 96.8346 | 60 | 0.0021319 | 0.61391 | 0.47866 | 0.256 | 0.41317
435 | 1699 | 29.0667 | 545.34 | 36.9235 | 96.9235 | 60 | 0.0021319 | 0.61539 | 0.47958 | 0.2558 | 0.41322
436 | 1699 | 29.1333 | 544.875 | 37.0123 | 97.0123 | 60 | 0.0021319 | 0.61687 | 0.48049 | 0.25558 | 0.41325
437 | 1699 | 29.2 | 544.67 | 37.1014 | 97.1014 | 60 | 0.0021319 | 0.61836 | 0.48141 | 0.25549 | 0.41347
438 | 1699 | 29.2667 | 544.495 | 37.1902 | 97.1902 | 60 | 0.0021319 | 0.61984 | 0.48233 | 0.2554 | 0.41371
439 | 1699 | 29.3333 | 543.985 | 37.2793 | 97.2793 | 60 | 0.0021319 | 0.62132 | 0.48324 | 0.25517 | 0.41371
440 | 1699 | 29.4 | 543.555 | 37.368 | 97.368 | 60 | 0.0021319 | 0.6228 | 0.48415 | 0.25496 | 0.41376
441 | 1699 | 29.4667 | 543.21 | 37.4573 | 97.4573 | 60 | 0.0021319 | 0.62429 | 0.48507 | 0.2548 | 0.41387
442 | 1699 | 29.5333 | 542.825 | 37.5459 | 97.5459 | 60 | 0.0021319 | 0.62577 | 0.48598 | 0.25462 | 0.41395
443 | 1699 | 29.6 | 542.3 | 37.635 | 97.635 | 60 | 0.0021319 | 0.62725 | 0.48689 | 0.25438 | 0.41393
444 | 1699 | 29.6667 | 542.085 | 37.7239 | 97.7239 | 60 | 0.0021319 | 0.62873 | 0.4878 | 0.25427 | 0.41414
445 | 1699 | 29.7333 | 541.98 | 37.8127 | 97.8127 | 60 | 0.0021319 | 0.63021 | 0.48871 | 0.25423 | 0.41444
446 | 1699 | 29.8 | 541.5 | 37.9017 | 97.9017 | 60 | 0.0021319 | 0.63169 | 0.48962 | 0.254 | 0.41445
447 | 1699 | 29.8667 | 541.12 | 37.9904 | 97.9904 | 60 | 0.0021319 | 0.63317 | 0.49053 | 0.25382 | 0.41453
448 | 1699 | 29.9333 | 541.025 | 38.0795 | 98.0795 | 60 | 0.0021319 | 0.63466 | 0.49143 | 0.25378 | 0.41484
449 | 1699 | 30 | 541.12 | 38.1682 | 98.1682 | 60 | 0.0021319 | 0.63614 | 0.49234 | 0.25382 | 0.41529
450 | 1699 | 30.0667 | 541.515 | 38.2574 | 98.2574 | 60 | 0.0021319 | 0.63762 | 0.49325 | 0.25401 | 0.41597
451 | 1699 | 30.1333 | 541.1 | 38.3461 | 98.3461 | 60 | 0.0021319 | 0.6391 | 0.49415 | 0.25381 | 0.41602
452 | 1699 | 30.2 | 541 | 38.4352 | 98.4352 | 60 | 0.0021319 | 0.64059 | 0.49505 | 0.25377 | 0.41632
453 | 1699 | 30.2667 | 541.67 | 38.5239 | 98.5239 | 60 | 0.0021319 | 0.64207 | 0.49595 | 0.25408 | 0.41722
454 | 1699 | 30.3333 | 542.77 | 38.613 | 98.613 | 60 | 0.0021319 | 0.64355 | 0.49686 | 0.2546 | 0.41844
455 | 1699 | 30.4 | 542.825 | 38.7018 | 98.7018 | 60 | 0.0021319 | 0.64503 | 0.49776 | 0.25462 | 0.41886
456 | 1699 | 30.4667 | 542.7 | 38.7908 | 98.7908 | 60 | 0.0021319 | 0.64651 | 0.49866 | 0.25456 | 0.41914
457 | 1699 | 30.5333 | 542.595 | 38.8797 | 98.8797 | 60 | 0.0021319 | 0.648 | 0.49956 | 0.25451 | 0.41944
458 | 1699 | 30.6 | 542.945 | 38.9685 | 98.9685 | 60 | 0.0021319 | 0.64948 | 0.50046 | 0.25468 | 0.42008
459 | 1699 | 30.6667 | 543.065 | 39.0576 | 99.0576 | 60 | 0.0021319 | 0.65096 | 0.50136 | 0.25473 | 0.42056
460 | 1699 | 30.7333 | 542.875 | 39.1463 | 99.1463 | 60 | 0.0021319 | 0.65244 | 0.50225 | 0.25464 | 0.42079
461 | 1699 | 30.8 | 542.565 | 39.2354 | 99.2354 | 60 | 0.0021319 | 0.65392 | 0.50315 | 0.2545 | 0.42092
462 | 1699 | 30.8667 | 542.465 | 39.3241 | 99.3241 | 60 | 0.0021319 | 0.6554 | 0.50404 | 0.25445 | 0.42122
463 | 1699 | 30.9333 | 542.685 | 39.4132 | 99.4132 | 60 | 0.0021319 | 0.65689 | 0.50494 | 0.25456 | 0.42177
464 | 1699 | 31 | 542.925 | 39.5019 | 99.5019 | 60 | 0.0021319 | 0.65836 | 0.50583 | 0.25467 | 0.42233
465 | 1699 | 31.0667 | 543.175 | 39.591 | 99.591 | 60 | 0.0021319 | 0.65985 | 0.50673 | 0.25479 | 0.42291
466 | 1699 | 31.1333 | 543.425 | 39.6799 | 99.6799 | 60 | 0.0021319 | 0.66133 | 0.50762 | 0.2549 | 0.42348
467 | 1699 | 31.2 | 543.605 | 39.7687 | 99.7687 | 60 | 0.0021319 | 0.66281 | 0.50851 | 0.25499 | 0.424
468 | 1699 | 31.2667 | 543.53 | 39.8578 | 99.8578 | 60 | 0.0021319 | 0.6643 | 0.5094 | 0.25495 | 0.42432
469 | 1699 | 31.3333 | 543.385 | 39.9465 | 99.9465 | 60 | 0.0021319 | 0.66578 | 0.51029 | 0.25488 | 0.42458
470 | 1699 | 31.4 | 543.265 | 40.0356 | 100.0356 | 60 | 0.0021319 | 0.66726 | 0.51118 | 0.25483 | 0.42486
471 | 1699 | 31.4667 | 543.165 | 40.1244 | 100.1244 | 60 | 0.0021319 | 0.66874 | 0.51207 | 0.25478 | 0.42516
472 | 1699 | 31.5333 | 542.99 | 40.2135 | 100.2135 | 60 | 0.0021319 | 0.67023 | 0.51296 | 0.2547 | 0.4254
473 | 1699 | 31.6 | 542.9 | 40.3021 | 100.3021 | 60 | 0.0021319 | 0.6717 | 0.51384 | 0.25466 | 0.42571
474 | 1699 | 31.6667 | 542.955 | 40.3912 | 100.3912 | 60 | 0.0021319 | 0.67319 | 0.51473 | 0.25468 | 0.42613
475 | 1699 | 31.7333 | 542.825 | 40.48 | 100.48 | 60 | 0.0021319 | 0.67467 | 0.51561 | 0.25462 | 0.42641
476 | 1699 | 31.8 | 542.71 | 40.5689 | 100.5689 | 60 | 0.0021319 | 0.67615 | 0.5165 | 0.25457 | 0.42669
477 | 1699 | 31.8667 | 542.67 | 40.6579 | 100.6579 | 60 | 0.0021319 | 0.67763 | 0.51738 | 0.25455 | 0.42704
478 | 1699 | 31.9333 | 542.83 | 40.7467 | 100.7467 | 60 | 0.0021319 | 0.67911 | 0.51827 | 0.25462 | 0.42754
479 | 1699 | 32 | 543.235 | 40.8357 | 100.8357 | 60 | 0.0021319 | 0.6806 | 0.51915 | 0.25481 | 0.42824
480 | 1699 | 32.0667 | 543.525 | 40.9245 | 100.9245 | 60 | 0.0021319 | 0.68208 | 0.52003 | 0.25495 | 0.42884
481 | 1699 | 32.1333 | 543.6 | 41.0137 | 101.0137 | 60 | 0.0021319 | 0.68356 | 0.52091 | 0.25499 | 0.42928
482 | 1699 | 32.2 | 543.805 | 41.1024 | 101.1024 | 60 | 0.0021319 | 0.68504 | 0.52179 | 0.25508 | 0.42982
483 | 1699 | 32.2667 | 543.72 | 41.1915 | 101.1915 | 60 | 0.0021319 | 0.68653 | 0.52267 | 0.25504 | 0.43013
484 | 1699 | 32.3333 | 543.645 | 41.2802 | 101.2802 | 60 | 0.0021319 | 0.688 | 0.52355 | 0.25501 | 0.43045
485 | 1699 | 32.4 | 543.475 | 41.3693 | 101.3693 | 60 | 0.0021319 | 0.68949 | 0.52443 | 0.25493 | 0.43069
486 | 1699 | 32.4667 | 543.105 | 41.458 | 101.458 | 60 | 0.0021319 | 0.69097 | 0.5253 | 0.25475 | 0.43078
487 | 1699 | 32.5333 | 542.735 | 41.547 | 101.547 | 60 | 0.0021319 | 0.69245 | 0.52618 | 0.25458 | 0.43086
488 | 1699 | 32.6 | 542.225 | 41.6359 | 101.6359 | 60 | 0.0021319 | 0.69393 | 0.52705 | 0.25434 | 0.43083
489 | 1699 | 32.6667 | 541.86 | 41.7247 | 101.7247 | 60 | 0.0021319 | 0.69541 | 0.52793 | 0.25417 | 0.43092
490 | 1699 | 32.7333 | 541.12 | 41.8138 | 101.8138 | 60 | 0.0021319 | 0.6969 | 0.5288 | 0.25382 | 0.43071
491 | 1699 | 32.8 | 540.84 | 41.9026 | 101.9026 | 60 | 0.0021319 | 0.69838 | 0.52967 | 0.25369 | 0.43086
492 | 1699 | 32.8667 | 540.78 | 41.9917 | 101.9917 | 60 | 0.0021319 | 0.69986 | 0.53055 | 0.25366 | 0.43119
493 | 1699 | 32.9333 | 540.565 | 42.0804 | 102.0804 | 60 | 0.0021319 | 0.70134 | 0.53142 | 0.25356 | 0.43139
494 | 1699 | 33 | 540.21 | 42.1696 | 102.1696 | 60 | 0.0021319 | 0.70283 | 0.53229 | 0.25339 | 0.43149
495 | 1699 | 33.0667 | 539.6 | 42.2583 | 102.2583 | 60 | 0.0021319 | 0.7043 | 0.53316 | 0.25311 | 0.43137
496 | 1699 | 33.1333 | 539.23 | 42.3474 | 102.3474 | 60 | 0.0021319 | 0.70579 | 0.53403 | 0.25294 | 0.43145
497 | 1699 | 33.2 | 538.95 | 42.4361 | 102.4361 | 60 | 0.0021319 | 0.70727 | 0.5349 | 0.2528 | 0.4316
498 | 1699 | 33.2667 | 538.56 | 42.525 | 102.525 | 60 | 0.0021319 | 0.70875 | 0.53576 | 0.25262 | 0.43167
499 | 1699 | 33.3333 | 537.975 | 42.614 | 102.614 | 60 | 0.0021319 | 0.71023 | 0.53663 | 0.25235 | 0.43157
500 | 1699 | 33.4 | 537.71 | 42.7028 | 102.7028 | 60 | 0.0021319 | 0.71171 | 0.53749 | 0.25222 | 0.43173
501 | 1699 | 33.4667 | 537.385 | 42.7917 | 102.7917 | 60 | 0.0021319 | 0.7132 | 0.53836 | 0.25207 | 0.43184
502 | 1699 | 33.5333 | 537.34 | 42.8805 | 102.8805 | 60 | 0.0021319 | 0.71468 | 0.53922 | 0.25205 | 0.43218
503 | 1699 | 33.6 | 537.505 | 42.9697 | 102.9697 | 60 | 0.0021319 | 0.71616 | 0.54009 | 0.25213 | 0.43269
504 | 1699 | 33.6667 | 537.59 | 43.0584 | 103.0584 | 60 | 0.0021319 | 0.71764 | 0.54095 | 0.25217 | 0.43313
505 | 1699 | 33.7333 | 537.67 | 43.1476 | 103.1476 | 60 | 0.0021319 | 0.71913 | 0.54182 | 0.2522 | 0.43357
506 | 1699 | 33.8 | 538.175 | 43.2363 | 103.2363 | 60 | 0.0021319 | 0.72061 | 0.54268 | 0.25244 | 0.43435
507 | 1699 | 33.8667 | 539.015 | 43.3254 | 103.3254 | 60 | 0.0021319 | 0.72209 | 0.54354 | 0.25283 | 0.4354
508 | 1699 | 33.9333 | 539.465 | 43.4142 | 103.4142 | 60 | 0.0021319 | 0.72357 | 0.5444 | 0.25305 | 0.43614
509 | 1699 | 34 | 539.595 | 43.5031 | 103.5031 | 60 | 0.0021319 | 0.72505 | 0.54526 | 0.25311 | 0.43662
510 | 1699 | 34.0667 | 539.83 | 43.5921 | 103.5921 | 60 | 0.0021319 | 0.72653 | 0.54612 | 0.25322 | 0.43719
511 | 1699 | 34.1333 | 540.59 | 43.6809 | 103.6809 | 60 | 0.0021319 | 0.72802 | 0.54697 | 0.25357 | 0.43818
512 | 1699 | 34.2 | 540.71 | 43.7699 | 103.7699 | 60 | 0.0021319 | 0.7295 | 0.54783 | 0.25363 | 0.43865
513 | 1699 | 34.2667 | 540.885 | 43.8586 | 103.8586 | 60 | 0.0021319 | 0.73098 | 0.54869 | 0.25371 | 0.43917
514 | 1699 | 34.3333 | 541.15 | 43.9477 | 103.9477 | 60 | 0.0021319 | 0.73246 | 0.54954 | 0.25384 | 0.43976
515 | 1699 | 34.4 | 541.47 | 44.0364 | 104.0364 | 60 | 0.0021319 | 0.73394 | 0.5504 | 0.25399 | 0.4404
516 | 1699 | 34.4667 | 541.625 | 44.1255 | 104.1255 | 60 | 0.0021319 | 0.73542 | 0.55125 | 0.25406 | 0.4409
517 | 1699 | 34.5333 | 541.75 | 44.2142 | 104.2142 | 60 | 0.0021319 | 0.7369 | 0.5521 | 0.25412 | 0.44138
518 | 1699 | 34.6 | 542.215 | 44.3033 | 104.3033 | 60 | 0.0021319 | 0.73839 | 0.55296 | 0.25434 | 0.44213
519 | 1699 | 34.6667 | 542.51 | 44.3922 | 104.3922 | 60 | 0.0021319 | 0.73987 | 0.55381 | 0.25447 | 0.44275
520 | 1699 | 34.7333 | 542.83 | 44.4811 | 104.4811 | 60 | 0.0021319 | 0.74135 | 0.55466 | 0.25462 | 0.44339
521 | 1699 | 34.8 | 543.045 | 44.5702 | 104.5702 | 60 | 0.0021319 | 0.74284 | 0.55551 | 0.25472 | 0.44394
522 | 1699 | 34.8667 | 543.265 | 44.6589 | 104.6589 | 60 | 0.0021319 | 0.74432 | 0.55636 | 0.25483 | 0.4445
523 | 1699 | 34.9333 | 543.165 | 44.748 | 104.748 | 60 | 0.0021319 | 0.7458 | 0.55721 | 0.25478 | 0.4448
524 | 1699 | 35 | 543.075 | 44.8367 | 104.8367 | 60 | 0.0021319 | 0.74728 | 0.55806 | 0.25474 | 0.4451
525 | 1699 | 35.0667 | 542.845 | 44.9259 | 104.9259 | 60 | 0.0021319 | 0.74876 | 0.55891 | 0.25463 | 0.44529
526 | 1699 | 35.1333 | 542.43 | 45.0145 | 105.0145 | 60 | 0.0021319 | 0.75024 | 0.55975 | 0.25444 | 0.44532
527 | 1699 | 35.2 | 542.27 | 45.1036 | 105.1036 | 60 | 0.0021319 | 0.75173 | 0.5606 | 0.25436 | 0.44557
528 | 1699 | 35.2667 | 542.46 | 45.1923 | 105.1923 | 60 | 0.0021319 | 0.7532 | 0.56145 | 0.25445 | 0.4461
529 | 1699 | 35.3333 | 542.51 | 45.2812 | 105.2812 | 60 | 0.0021319 | 0.75469 | 0.56229 | 0.25447 | 0.44652
530 | 1699 | 35.4 | 542.155 | 45.3702 | 105.3702 | 60 | 0.0021319 | 0.75617 | 0.56314 | 0.25431 | 0.44661
531 | 1699 | 35.4667 | 541.925 | 45.4591 | 105.4591 | 60 | 0.0021319 | 0.75765 | 0.56398 | 0.2542 | 0.44679
532 | 1699 | 35.5333 | 541.77 | 45.5481 | 105.5481 | 60 | 0.0021319 | 0.75914 | 0.56482 | 0.25413 | 0.44704
533 | 1699 | 35.6 | 541.815 | 45.6369 | 105.6369 | 60 | 0.0021319 | 0.76062 | 0.56566 | 0.25415 | 0.44746
534 | 1699 | 35.6667 | 541.995 | 45.726 | 105.726 | 60 | 0.0021319 | 0.7621 | 0.56651 | 0.25423 | 0.44798
535 | 1699 | 35.7333 | 542.225 | 45.8147 | 105.8147 | 60 | 0.0021319 | 0.76358 | 0.56735 | 0.25434 | 0.44855
536 | 1699 | 35.8 | 542.53 | 45.9039 | 105.9039 | 60 | 0.0021319 | 0.76507 | 0.56819 | 0.25448 | 0.44918
537 | 1699 | 35.8667 | 542.71 | 45.9926 | 105.9926 | 60 | 0.0021319 | 0.76654 | 0.56902 | 0.25457 | 0.4497
538 | 1699 | 35.9333 | 542.65 | 46.0816 | 106.0816 | 60 | 0.0021319 | 0.76803 | 0.56986 | 0.25454 | 0.45003
539 | 1699 | 36 | 542.535 | 46.1704 | 106.1704 | 60 | 0.0021319 | 0.76951 | 0.5707 | 0.25449 | 0.45031
540 | 1699 | 36.0667 | 542.65 | 46.2593 | 106.2593 | 60 | 0.0021319 | 0.77099 | 0.57154 | 0.25454 | 0.45079
541 | 1699 | 36.1333 | 542.495 | 46.3482 | 106.3482 | 60 | 0.0021319 | 0.77247 | 0.57237 | 0.25447 | 0.45103
542 | 1699 | 36.2 | 541.935 | 46.4371 | 106.4371 | 60 | 0.0021319 | 0.77395 | 0.57321 | 0.2542 | 0.45095
543 | 1699 | 36.2667 | 541.64 | 46.5261 | 106.5261 | 60 | 0.0021319 | 0.77544 | 0.57405 | 0.25407 | 0.45108
544 | 1699 | 36.3333 | 541.375 | 46.6149 | 106.6149 | 60 | 0.0021319 | 0.77691 | 0.57488 | 0.25394 | 0.45123
545 | 1699 | 36.4 | 541.025 | 46.704 | 106.704 | 60 | 0.0021319 | 0.7784 | 0.57571 | 0.25378 | 0.45132
546 | 1699 | 36.4667 | 540.81 | 46.7927 | 106.7927 | 60 | 0.0021319 | 0.77988 | 0.57655 | 0.25368 | 0.45151
547 | 1699 | 36.5333 | 540.34 | 46.8819 | 106.8819 | 60 | 0.0021319 | 0.78136 | 0.57738 | 0.25346 | 0.4515
548 | 1699 | 36.6 | 539.93 | 46.9706 | 106.9706 | 60 | 0.0021319 | 0.78284 | 0.57821 | 0.25326 | 0.45153
549 | 1699 | 36.6667 | 539.82 | 47.0597 | 107.0597 | 60 | 0.0021319 | 0.78433 | 0.57904 | 0.25321 | 0.45181
550 | 1699 | 36.7333 | 539.615 | 47.1484 | 107.1484 | 60 | 0.0021319 | 0.78581 | 0.57987 | 0.25312 | 0.45202
551 | 1699 | 36.8 | 539.345 | 47.2374 | 107.2374 | 60 | 0.0021319 | 0.78729 | 0.5807 | 0.25299 | 0.45216
552 | 1699 | 36.8667 | 539.185 | 47.3264 | 107.3264 | 60 | 0.0021319 | 0.78877 | 0.58153 | 0.25291 | 0.45241
553 | 1699 | 36.9333 | 539.185 | 47.4152 | 107.4152 | 60 | 0.0021319 | 0.79025 | 0.58236 | 0.25291 | 0.45278
554 | 1699 | 37 | 538.91 | 47.5042 | 107.5042 | 60 | 0.0021319 | 0.79174 | 0.58319 | 0.25279 | 0.45292
555 | 1699 | 37.0667 | 538.325 | 47.5929 | 107.5929 | 60 | 0.0021319 | 0.79322 | 0.58401 | 0.25251 | 0.45281
556 | 1699 | 37.1333 | 537.785 | 47.6821 | 107.6821 | 60 | 0.0021319 | 0.7947 | 0.58484 | 0.25226 | 0.45273
557 | 1699 | 37.2 | 537.39 | 47.7707 | 107.7707 | 60 | 0.0021319 | 0.79618 | 0.58566 | 0.25207 | 0.45277
558 | 1699 | 37.2667 | 537.115 | 47.8599 | 107.8599 | 60 | 0.0021319 | 0.79767 | 0.58649 | 0.25194 | 0.45291
559 | 1699 | 37.3333 | 537.345 | 47.9486 | 107.9486 | 60 | 0.0021319 | 0.79914 | 0.58731 | 0.25205 | 0.45348
560 | 1699 | 37.4 | 537.83 | 48.0377 | 108.0377 | 60 | 0.0021319 | 0.80063 | 0.58814 | 0.25228 | 0.45426
561 | 1699 | 37.4667 | 538.48 | 48.1266 | 108.1266 | 60 | 0.0021319 | 0.80211 | 0.58896 | 0.25258 | 0.45518
562 | 1699 | 37.5333 | 539.285 | 48.2155 | 108.2155 | 60 | 0.0021319 | 0.80359 | 0.58978 | 0.25296 | 0.45624
563 | 1699 | 37.6 | 539.885 | 48.3044 | 108.3044 | 60 | 0.0021319 | 0.80507 | 0.5906 | 0.25324 | 0.45712
564 | 1699 | 37.6667 | 540.46 | 48.3932 | 108.3932 | 60 | 0.0021319 | 0.80655 | 0.59142 | 0.25351 | 0.45798
565 | 1699 | 37.7333 | 540.72 | 48.4823 | 108.4823 | 60 | 0.0021319 | 0.80804 | 0.59224 | 0.25363 | 0.45858
566 | 1699 | 37.8 | 540.945 | 48.5709 | 108.5709 | 60 | 0.0021319 | 0.80952 | 0.59306 | 0.25374 | 0.45915
567 | 1699 | 37.8667 | 541.215 | 48.6601 | 108.6601 | 60 | 0.0021319 | 0.811 | 0.59388 | 0.25387 | 0.45975
568 | 1699 | 37.9333 | 541.495 | 48.7488 | 108.7488 | 60 | 0.0021319 | 0.81248 | 0.5947 | 0.254 | 0.46037
569 | 1699 | 38 | 542.1 | 48.8379 | 108.8379 | 60 | 0.0021319 | 0.81396 | 0.59551 | 0.25428 | 0.46126
570 | 1699 | 38.0667 | 542.17 | 48.9266 | 108.9266 | 60 | 0.0021319 | 0.81544 | 0.59633 | 0.25431 | 0.46169
571 | 1699 | 38.1333 | 542.315 | 49.0157 | 109.0157 | 60 | 0.0021319 | 0.81693 | 0.59715 | 0.25438 | 0.46219
572 | 1699 | 38.2 | 542.71 | 49.1045 | 109.1045 | 60 | 0.0021319 | 0.81841 | 0.59796 | 0.25457 | 0.46291
573 | 1699 | 38.2667 | 543.095 | 49.1934 | 109.1934 | 60 | 0.0021319 | 0.81989 | 0.59878 | 0.25475 | 0.46361
574 | 1699 | 38.3333 | 543.105 | 49.2825 | 109.2825 | 60 | 0.0021319 | 0.82138 | 0.59959 | 0.25475 | 0.464
575 | 1699 | 38.4 | 543.015 | 49.3713 | 109.3713 | 60 | 0.0021319 | 0.82285 | 0.6004 | 0.25471 | 0.4643
576 | 1699 | 38.4667 | 542.975 | 49.4603 | 109.4603 | 60 | 0.0021319 | 0.82434 | 0.60122 | 0.25469 | 0.46464
577 | 1699 | 38.5333 | 542.87 | 49.549 | 109.549 | 60 | 0.0021319 | 0.82582 | 0.60203 | 0.25464 | 0.46493
578 | 1699 | 38.6 | 542.955 | 49.6381 | 109.6381 | 60 | 0.0021319 | 0.8273 | 0.60284 | 0.25468 | 0.46538
579 | 1699 | 38.6667 | 542.9 | 49.7268 | 109.7268 | 60 | 0.0021319 | 0.82878 | 0.60365 | 0.25466 | 0.46571
580 | 1699 | 38.7333 | 542.61 | 49.8159 | 109.8159 | 60 | 0.0021319 | 0.83027 | 0.60446 | 0.25452 | 0.46584
581 | 1699 | 38.8 | 542.55 | 49.9046 | 109.9046 | 60 | 0.0021319 | 0.83174 | 0.60527 | 0.25449 | 0.46617
582 | 1699 | 38.8667 | 542.505 | 49.9936 | 109.9936 | 60 | 0.0021319 | 0.83323 | 0.60608 | 0.25447 | 0.4665
583 | 1699 | 38.9333 | 542.26 | 50.0826 | 110.0826 | 60 | 0.0021319 | 0.83471 | 0.60689 | 0.25436 | 0.46667
584 | 1699 | 39 | 542.215 | 50.1714 | 110.1714 | 60 | 0.0021319 | 0.83619 | 0.60769 | 0.25434 | 0.46701
585 | 1699 | 39.0667 | 542.65 | 50.2605 | 110.2605 | 60 | 0.0021319 | 0.83768 | 0.6085 | 0.25454 | 0.46776
586 | 1699 | 39.1333 | 542.905 | 50.3493 | 110.3493 | 60 | 0.0021319 | 0.83915 | 0.60931 | 0.25466 | 0.46836
587 | 1699 | 39.2 | 542.505 | 50.4384 | 110.4384 | 60 | 0.0021319 | 0.84064 | 0.61011 | 0.25447 | 0.46839
588 | 1699 | 39.2667 | 542.3 | 50.5271 | 110.5271 | 60 | 0.0021319 | 0.84212 | 0.61092 | 0.25438 | 0.46859
589 | 1699 | 39.3333 | 542.355 | 50.6163 | 110.6163 | 60 | 0.0021319 | 0.8436 | 0.61172 | 0.2544 | 0.46901
590 | 1699 | 39.4 | 542.155 | 50.7049 | 110.7049 | 60 | 0.0021319 | 0.84508 | 0.61252 | 0.25431 | 0.46922
591 | 1699 | 39.4667 | 541.995 | 50.794 | 110.794 | 60 | 0.0021319 | 0.84657 | 0.61333 | 0.25423 | 0.46946
592 | 1699 | 39.5333 | 542.085 | 50.8828 | 110.8828 | 60 | 0.0021319 | 0.84805 | 0.61413 | 0.25427 | 0.46991
593 | 1699 | 39.6 | 542.375 | 50.9716 | 110.9716 | 60 | 0.0021319 | 0.84953 | 0.61493 | 0.25441 | 0.47054
594 | 1699 | 39.6667 | 542.875 | 51.0606 | 111.0606 | 60 | 0.0021319 | 0.85101 | 0.61573 | 0.25464 | 0.47135
595 | 1699 | 39.7333 | 543.105 | 51.1494 | 111.1494 | 60 | 0.0021319 | 0.85249 | 0.61653 | 0.25475 | 0.47193
596 | 1699 | 39.8 | 542.87 | 51.2385 | 111.2385 | 60 | 0.0021319 | 0.85397 | 0.61733 | 0.25464 | 0.4721
597 | 1699 | 39.8667 | 542.715 | 51.3272 | 111.3272 | 60 | 0.0021319 | 0.85545 | 0.61813 | 0.25457 | 0.47234
598 | 1699 | 39.9333 | 542.915 | 51.4164 | 111.4164 | 60 | 0.0021319 | 0.85694 | 0.61893 | 0.25466 | 0.4729
599 | 1699 | 40 | 543.115 | 51.5051 | 111.5051 | 60 | 0.0021319 | 0.85842 | 0.61973 | 0.25476 | 0.47345
600 | 1699 | 40.0667 | 543.18 | 51.5943 | 111.5943 | 60 | 0.0021319 | 0.8599 | 0.62053 | 0.25479 | 0.47388
601 | 1699 | 40.1333 | 543.235 | 51.683 | 111.683 | 60 | 0.0021319 | 0.86138 | 0.62132 | 0.25481 | 0.47431
602 | 1699 | 40.2 | 543.165 | 51.772 | 111.772 | 60 | 0.0021319 | 0.86287 | 0.62212 | 0.25478 | 0.47462
603 | 1699 | 40.2667 | 542.755 | 51.8608 | 111.8608 | 60 | 0.0021319 | 0.86435 | 0.62291 | 0.25459 | 0.47464
604 | 1699 | 40.3333 | 542.29 | 51.9497 | 111.9497 | 60 | 0.0021319 | 0.86583 | 0.62371 | 0.25437 | 0.47461
605 | 1699 | 40.4 | 541.88 | 52.0387 | 112.0387 | 60 | 0.0021319 | 0.86731 | 0.6245 | 0.25418 | 0.47463
606 | 1699 | 40.4667 | 541.525 | 52.1274 | 112.1274 | 60 | 0.0021319 | 0.86879 | 0.62529 | 0.25401 | 0.47469
607 | 1699 | 40.5333 | 541.105 | 52.2165 | 112.2165 | 60 | 0.0021319 | 0.87028 | 0.62609 | 0.25381 | 0.4747
608 | 1699 | 40.6 | 541.085 | 52.3052 | 112.3052 | 60 | 0.0021319 | 0.87175 | 0.62688 | 0.25381 | 0.47506
609 | 1699 | 40.6667 | 541.015 | 52.3943 | 112.3943 | 60 | 0.0021319 | 0.87324 | 0.62767 | 0.25377 | 0.47538
610 | 1699 | 40.7333 | 540.825 | 52.483 | 112.483 | 60 | 0.0021319 | 0.87472 | 0.62846 | 0.25368 | 0.47558
611 | 1699 | 40.8 | 540.59 | 52.5723 | 112.5723 | 60 | 0.0021319 | 0.8762 | 0.62925 | 0.25357 | 0.47576
612 | 1699 | 40.8667 | 540.475 | 52.6609 | 112.6609 | 60 | 0.0021319 | 0.87768 | 0.63004 | 0.25352 | 0.47603
613 | 1699 | 40.9333 | 540.21 | 52.75 | 112.75 | 60 | 0.0021319 | 0.87917 | 0.63083 | 0.25339 | 0.47617
614 | 1699 | 41 | 540.05 | 52.8389 | 112.8389 | 60 | 0.0021319 | 0.88065 | 0.63162 | 0.25332 | 0.47641
615 | 1699 | 41.0667 | 540.155 | 52.9278 | 112.9278 | 60 | 0.0021319 | 0.88213 | 0.6324 | 0.25337 | 0.47687
616 | 1699 | 41.1333 | 540.3 | 53.0168 | 113.0168 | 60 | 0.0021319 | 0.88361 | 0.63319 | 0.25344 | 0.47738
617 | 1699 | 41.2 | 540.425 | 53.1055 | 113.1055 | 60 | 0.0021319 | 0.88509 | 0.63398 | 0.2535 | 0.47786
618 | 1699 | 41.2667 | 540.56 | 53.1946 | 113.1946 | 60 | 0.0021319 | 0.88658 | 0.63476 | 0.25356 | 0.47836
619 | 1699 | 41.3333 | 540.955 | 53.2833 | 113.2833 | 60 | 0.0021319 | 0.88805 | 0.63555 | 0.25374 | 0.47908
620 | 1699 | 41.4 | 540.93 | 53.3725 | 113.3725 | 60 | 0.0021319 | 0.88954 | 0.63633 | 0.25373 | 0.47944
621 | 1699 | 41.4667 | 540.785 | 53.4611 | 113.4611 | 60 | 0.0021319 | 0.89102 | 0.63712 | 0.25366 | 0.47968
622 | 1699 | 41.5333 | 540.915 | 53.5502 | 113.5502 | 60 | 0.0021319 | 0.8925 | 0.6379 | 0.25373 | 0.48018
623 | 1699 | 41.6 | 541.25 | 53.639 | 113.639 | 60 | 0.0021319 | 0.89398 | 0.63868 | 0.25388 | 0.48085
624 | 1699 | 41.6667 | 541.785 | 53.728 | 113.728 | 60 | 0.0021319 | 0.89547 | 0.63946 | 0.25413 | 0.4817
625 | 1699 | 41.7333 | 542.21 | 53.8169 | 113.8169 | 60 | 0.0021319 | 0.89695 | 0.64025 | 0.25433 | 0.48246
626 | 1699 | 41.8 | 542.735 | 53.9058 | 113.9058 | 60 | 0.0021319 | 0.89843 | 0.64103 | 0.25458 | 0.4833
627 | 1699 | 41.8667 | 543.035 | 53.9948 | 113.9948 | 60 | 0.0021319 | 0.89991 | 0.64181 | 0.25472 | 0.48395
628 | 1699 | 41.9333 | 543.5 | 54.0836 | 114.0836 | 60 | 0.0021319 | 0.90139 | 0.64259 | 0.25494 | 0.48474
629 | 1699 | 42 | 543.735 | 54.1727 | 114.1727 | 60 | 0.0021319 | 0.90288 | 0.64337 | 0.25505 | 0.48533
630 | 1699 | 42.0667 | 543.415 | 54.2614 | 114.2614 | 60 | 0.0021319 | 0.90436 | 0.64414 | 0.2549 | 0.48542
631 | 1699 | 42.1333 | 543.455 | 54.3505 | 114.3505 | 60 | 0.0021319 | 0.90584 | 0.64492 | 0.25492 | 0.48583
632 | 1699 | 42.2 | 543.94 | 54.4392 | 114.4392 | 60 | 0.0021319 | 0.90732 | 0.6457 | 0.25514 | 0.48664
633 | 1699 | 42.2667 | 544.045 | 54.5283 | 114.5283 | 60 | 0.0021319 | 0.9088 | 0.64648 | 0.25519 | 0.48711
634 | 1699 | 42.3333 | 543.88 | 54.617 | 114.617 | 60 | 0.0021319 | 0.91028 | 0.64725 | 0.25512 | 0.48734
635 | 1699 | 42.4 | 543.76 | 54.706 | 114.706 | 60 | 0.0021319 | 0.91177 | 0.64803 | 0.25506 | 0.48762
636 | 1699 | 42.4667 | 543.91 | 54.7949 | 114.7949 | 60 | 0.0021319 | 0.91325 | 0.6488 | 0.25513 | 0.48813
637 | 1699 | 42.5333 | 544.01 | 54.8837 | 114.8837 | 60 | 0.0021319 | 0.91473 | 0.64958 | 0.25518 | 0.4886
638 | 1699 | 42.6 | 543.81 | 54.9728 | 114.9728 | 60 | 0.0021319 | 0.91621 | 0.65035 | 0.25508 | 0.48879
639 | 1699 | 42.6667 | 543.475 | 55.0616 | 115.0616 | 60 | 0.0021319 | 0.91769 | 0.65112 | 0.25493 | 0.48887
640 | 1699 | 42.7333 | 543.25 | 55.1507 | 115.1507 | 60 | 0.0021319 | 0.91918 | 0.6519 | 0.25482 | 0.48905
641 | 1699 | 42.8 | 543.065 | 55.2394 | 115.2394 | 60 | 0.0021319 | 0.92066 | 0.65267 | 0.25473 | 0.48926
642 | 1699 | 42.8667 | 543.005 | 55.3286 | 115.3286 | 60 | 0.0021319 | 0.92214 | 0.65344 | 0.25471 | 0.48958
643 | 1699 | 42.9333 | 542.87 | 55.4172 | 115.4172 | 60 | 0.0021319 | 0.92362 | 0.65421 | 0.25464 | 0.48984
644 | 1699 | 43 | 542.64 | 55.5063 | 115.5063 | 60 | 0.0021319 | 0.9251 | 0.65498 | 0.25453 | 0.49001
645 | 1699 | 43.0667 | 542.34 | 55.5951 | 115.5951 | 60 | 0.0021319 | 0.92658 | 0.65575 | 0.25439 | 0.49011
646 | 1699 | 43.1333 | 542.495 | 55.684 | 115.684 | 60 | 0.0021319 | 0.92807 | 0.65652 | 0.25447 | 0.49063
647 | 1699 | 43.2 | 542.62 | 55.7729 | 115.7729 | 60 | 0.0021319 | 0.92955 | 0.65729 | 0.25453 | 0.49112
648 | 1699 | 43.2667 | 542.905 | 55.8618 | 115.8618 | 60 | 0.0021319 | 0.93103 | 0.65805 | 0.25466 | 0.49175
649 | 1699 | 43.3333 | 543.255 | 55.9508 | 115.9508 | 60 | 0.0021319 | 0.93251 | 0.65882 | 0.25482 | 0.49245
650 | 1699 | 43.4 | 543.605 | 56.0396 | 116.0396 | 60 | 0.0021319 | 0.93399 | 0.65959 | 0.25499 | 0.49314
651 | 1699 | 43.4667 | 543.835 | 56.1287 | 116.1287 | 60 | 0.0021319 | 0.93548 | 0.66035 | 0.2551 | 0.49373
652 | 1699 | 43.5333 | 544.215 | 56.2174 | 116.2174 | 60 | 0.0021319 | 0.93696 | 0.66112 | 0.25527 | 0.49445
653 | 1699 | 43.6 | 544.38 | 56.3066 | 116.3066 | 60 | 0.0021319 | 0.93844 | 0.66188 | 0.25535 | 0.49498
654 | 1699 | 43.6667 | 544.215 | 56.3953 | 116.3953 | 60 | 0.0021319 | 0.93992 | 0.66265 | 0.25527 | 0.49521
655 | 1699 | 43.7333 | 544.215 | 56.4843 | 116.4843 | 60 | 0.0021319 | 0.94141 | 0.66341 | 0.25527 | 0.49559
656 | 1699 | 43.8 | 544.39 | 56.5731 | 116.5731 | 60 | 0.0021319 | 0.94289 | 0.66417 | 0.25536 | 0.49613
657 | 1699 | 43.8667 | 544.585 | 56.6621 | 116.6621 | 60 | 0.0021319 | 0.94437 | 0.66494 | 0.25545 | 0.49668
658 | 1699 | 43.9333 | 544.335 | 56.7511 | 116.7511 | 60 | 0.0021319 | 0.94585 | 0.6657 | 0.25533 | 0.49683
659 | 1699 | 44 | 543.89 | 56.8398 | 116.8398 | 60 | 0.0021319 | 0.94733 | 0.66646 | 0.25512 | 0.4968
660 | 1699 | 44.0667 | 543.44 | 56.9288 | 116.9288 | 60 | 0.0021319 | 0.94881 | 0.66722 | 0.25491 | 0.49677
661 | 1699 | 44.1333 | 543.165 | 57.0176 | 117.0176 | 60 | 0.0021319 | 0.95029 | 0.66798 | 0.25478 | 0.4969
662 | 1699 | 44.2 | 542.77 | 57.1067 | 117.1067 | 60 | 0.0021319 | 0.95178 | 0.66874 | 0.2546 | 0.49691
663 | 1699 | 44.2667 | 542.505 | 57.1954 | 117.1954 | 60 | 0.0021319 | 0.95326 | 0.6695 | 0.25447 | 0.49705
664 | 1699 | 44.3333 | 542.315 | 57.2846 | 117.2846 | 60 | 0.0021319 | 0.95474 | 0.67026 | 0.25438 | 0.49725
665 | 1699 | 44.4 | 542.225 | 57.3733 | 117.3733 | 60 | 0.0021319 | 0.95622 | 0.67101 | 0.25434 | 0.49755
666 | 1699 | 44.4667 | 542.155 | 57.4623 | 117.4623 | 60 | 0.0021319 | 0.95771 | 0.67177 | 0.25431 | 0.49786
667 | 1699 | 44.5333 | 542.025 | 57.5512 | 117.5512 | 60 | 0.0021319 | 0.95919 | 0.67253 | 0.25425 | 0.49812
668 | 1699 | 44.6 | 541.64 | 57.6401 | 117.6401 | 60 | 0.0021319 | 0.96067 | 0.67329 | 0.25407 | 0.49814
669 | 1699 | 44.6667 | 541.2 | 57.7291 | 117.7291 | 60 | 0.0021319 | 0.96215 | 0.67404 | 0.25386 | 0.49811
670 | 1699 | 44.7333 | 540.945 | 57.8179 | 117.8179 | 60 | 0.0021319 | 0.96363 | 0.6748 | 0.25374 | 0.49825
671 | 1699 | 44.8 | 540.785 | 57.9069 | 117.9069 | 60 | 0.0021319 | 0.96512 | 0.67555 | 0.25366 | 0.49848
672 | 1699 | 44.8667 | 541.04 | 57.9956 | 117.9956 | 60 | 0.0021319 | 0.96659 | 0.6763 | 0.25378 | 0.49909
673 | 1699 | 44.9333 | 541.185 | 58.0848 | 118.0848 | 60 | 0.0021319 | 0.96808 | 0.67706 | 0.25385 | 0.4996
674 | 1699 | 45 | 541.175 | 58.1734 | 118.1734 | 60 | 0.0021319 | 0.96956 | 0.67781 | 0.25385 | 0.49997
675 | 1699 | 45.0667 | 541.245 | 58.2626 | 118.2626 | 60 | 0.0021319 | 0.97104 | 0.67856 | 0.25388 | 0.50041
676 | 1699 | 45.1333 | 541.58 | 58.3513 | 118.3513 | 60 | 0.0021319 | 0.97252 | 0.67931 | 0.25404 | 0.50109
677 | 1699 | 45.2 | 541.965 | 58.4404 | 118.4404 | 60 | 0.0021319 | 0.97401 | 0.68006 | 0.25422 | 0.50183
678 | 1699 | 45.2667 | 542.305 | 58.5292 | 118.5292 | 60 | 0.0021319 | 0.97549 | 0.68082 | 0.25438 | 0.50252
679 | 1699 | 45.3333 | 542.43 | 58.6182 | 118.6182 | 60 | 0.0021319 | 0.97697 | 0.68157 | 0.25444 | 0.50301
680 | 1699 | 45.4 | 542.51 | 58.7072 | 118.7072 | 60 | 0.0021319 | 0.97845 | 0.68232 | 0.25447 | 0.50346
681 | 1699 | 45.4667 | 542.89 | 58.7959 | 118.7959 | 60 | 0.0021319 | 0.97993 | 0.68306 | 0.25465 | 0.50419
682 | 1699 | 45.5333 | 543.615 | 58.885 | 118.885 | 60 | 0.0021319 | 0.98142 | 0.68381 | 0.25499 | 0.50525
683 | 1699 | 45.6 | 544.01 | 58.9737 | 118.9737 | 60 | 0.0021319 | 0.9829 | 0.68456 | 0.25518 | 0.50599
684 | 1699 | 45.6667 | 544.07 | 59.0628 | 119.0628 | 60 | 0.0021319 | 0.98438 | 0.68531 | 0.25521 | 0.50642
685 | 1699 | 45.7333 | 544.175 | 59.1515 | 119.1515 | 60 | 0.0021319 | 0.98586 | 0.68605 | 0.25525 | 0.5069
686 | 1699 | 45.8 | 544.2 | 59.2405 | 119.2405 | 60 | 0.0021319 | 0.98734 | 0.6868 | 0.25527 | 0.5073
687 | 1699 | 45.8667 | 544.085 | 59.3293 | 119.3293 | 60 | 0.0021319 | 0.98882 | 0.68754 | 0.25521 | 0.50757
688 | 1699 | 45.9333 | 543.89 | 59.4183 | 119.4183 | 60 | 0.0021319 | 0.99031 | 0.68829 | 0.25512 | 0.50777
689 | 1699 | 46 | 543.865 | 59.5073 | 119.5073 | 60 | 0.0021319 | 0.99179 | 0.68903 | 0.25511 | 0.50812
690 | 1699 | 46.0667 | 543.88 | 59.5961 | 119.5961 | 60 | 0.0021319 | 0.99327 | 0.68978 | 0.25512 | 0.50852
691 | 1699 | 46.1333 | 543.795 | 59.6852 | 119.6852 | 60 | 0.0021319 | 0.99475 | 0.69052 | 0.25508 | 0.50881
692 | 1699 | 46.2 | 543.66 | 59.774 | 119.774 | 60 | 0.0021319 | 0.99623 | 0.69126 | 0.25501 | 0.50907
693 | 1699 | 46.2667 | 543.445 | 59.8631 | 119.8631 | 60 | 0.0021319 | 0.99772 | 0.69201 | 0.25491 | 0.50924
694 | 1699 | 46.3333 | 543.415 | 59.9518 | 119.9518 | 60 | 0.0021319 | 0.9992 | 0.69275 | 0.2549 | 0.50959
695 | 1699 | 46.4 | 543.545 | 60.041 | 120.041 | 60 | 0.0021319 | 1.0007 | 0.69349 | 0.25496 | 0.51009
696 | 1699 | 46.4667 | 543.85 | 60.1296 | 120.1296 | 60 | 0.0021319 | 1.0022 | 0.69423 | 0.2551 | 0.51076
697 | 1699 | 46.5333 | 543.935 | 60.2187 | 120.2187 | 60 | 0.0021319 | 1.0036 | 0.69497 | 0.25514 | 0.51121
698 | 1699 | 46.6 | 544.01 | 60.3074 | 120.3074 | 60 | 0.0021319 | 1.0051 | 0.69571 | 0.25518 | 0.51166
699 | 1699 | 46.6667 | 544.015 | 60.3963 | 120.3963 | 60 | 0.0021319 | 1.0066 | 0.69644 | 0.25518 | 0.51204
700 | 1699 | 46.7333 | 543.935 | 60.4853 | 120.4853 | 60 | 0.0021319 | 1.0081 | 0.69718 | 0.25514 | 0.51235
701 | 1699 | 46.8 | 544.01 | 60.5741 | 120.5741 | 60 | 0.0021319 | 1.0096 | 0.69792 | 0.25518 | 0.5128
702 | 1699 | 46.8667 | 543.935 | 60.6631 | 120.6631 | 60 | 0.0021319 | 1.0111 | 0.69866 | 0.25514 | 0.5131
703 | 1699 | 46.9333 | 543.92 | 60.7519 | 120.7519 | 60 | 0.0021319 | 1.0125 | 0.69939 | 0.25514 | 0.51347
704 | 1699 | 47 | 544.27 | 60.8411 | 120.8411 | 60 | 0.0021319 | 1.014 | 0.70013 | 0.2553 | 0.51418
705 | 1699 | 47.0667 | 544.585 | 60.9298 | 120.9298 | 60 | 0.0021319 | 1.0155 | 0.70087 | 0.25545 | 0.51485
706 | 1699 | 47.1333 | 544.855 | 61.0189 | 121.0189 | 60 | 0.0021319 | 1.017 | 0.7016 | 0.25557 | 0.51549
707 | 1699 | 47.2 | 545.325 | 61.1077 | 121.1077 | 60 | 0.0021319 | 1.0185 | 0.70234 | 0.25579 | 0.51631
708 | 1699 | 47.2667 | 545.69 | 61.1967 | 121.1967 | 60 | 0.0021319 | 1.0199 | 0.70307 | 0.25597 | 0.51704
709 | 1699 | 47.3333 | 545.71 | 61.2855 | 121.2855 | 60 | 0.0021319 | 1.0214 | 0.7038 | 0.25597 | 0.51743
710 | 1699 | 47.4 | 545.825 | 61.3744 | 121.3744 | 60 | 0.0021319 | 1.0229 | 0.70454 | 0.25603 | 0.51792
711 | 1699 | 47.4667 | 546.03 | 61.4634 | 121.4634 | 60 | 0.0021319 | 1.0244 | 0.70527 | 0.25612 | 0.5185
712 | 1699 | 47.5333 | 546.325 | 61.5521 | 121.5521 | 60 | 0.0021319 | 1.0259 | 0.706 | 0.25626 | 0.51916
713 | 1699 | 47.6 | 546.305 | 61.6412 | 121.6412 | 60 | 0.0021319 | 1.0274 | 0.70673 | 0.25625 | 0.51952
714 | 1699 | 47.6667 | 545.925 | 61.7299 | 121.7299 | 60 | 0.0021319 | 1.0288 | 0.70746 | 0.25608 | 0.51953
715 | 1699 | 47.7333 | 545.37 | 61.819 | 121.819 | 60 | 0.0021319 | 1.0303 | 0.70819 | 0.25582 | 0.51939
716 | 1699 | 47.8 | 545.035 | 61.9078 | 121.9078 | 60 | 0.0021319 | 1.0318 | 0.70892 | 0.25566 | 0.51945
717 | 1699 | 47.8667 | 544.92 | 61.9969 | 121.9969 | 60 | 0.0021319 | 1.0333 | 0.70965 | 0.2556 | 0.51972
718 | 1699 | 47.9333 | 544.725 | 62.0856 | 122.0856 | 60 | 0.0021319 | 1.0348 | 0.71038 | 0.25551 | 0.51991
719 | 1699 | 48 | 544.215 | 62.1747 | 122.1747 | 60 | 0.0021319 | 1.0362 | 0.71111 | 0.25527 | 0.5198
720 | 1699 | 48.0667 | 543.89 | 62.2636 | 122.2636 | 60 | 0.0021319 | 1.0377 | 0.71183 | 0.25512 | 0.51987
721 | 1699 | 48.1333 | 543.78 | 62.3524 | 122.3524 | 60 | 0.0021319 | 1.0392 | 0.71256 | 0.25507 | 0.52014
722 | 1699 | 48.2 | 543.69 | 62.4415 | 122.4415 | 60 | 0.0021319 | 1.0407 | 0.71329 | 0.25503 | 0.52043
723 | 1699 | 48.2667 | 543.295 | 62.5303 | 122.5303 | 60 | 0.0021319 | 1.0422 | 0.71401 | 0.25484 | 0.52043
724 | 1699 | 48.3333 | 542.56 | 62.6193 | 122.6193 | 60 | 0.0021319 | 1.0437 | 0.71474 | 0.2545 | 0.5201
725 | 1699 | 48.4 | 542.025 | 62.708 | 122.708 | 60 | 0.0021319 | 1.0451 | 0.71546 | 0.25425 | 0.51997
726 | 1699 | 48.4667 | 541.72 | 62.7971 | 122.7971 | 60 | 0.0021319 | 1.0466 | 0.71619 | 0.2541 | 0.52005
727 | 1699 | 48.5333 | 541.705 | 62.8858 | 122.8858 | 60 | 0.0021319 | 1.0481 | 0.71691 | 0.2541 | 0.52041
728 | 1699 | 48.6 | 541.28 | 62.9749 | 122.9749 | 60 | 0.0021319 | 1.0496 | 0.71764 | 0.2539 | 0.52038
729 | 1699 | 48.6667 | 541.1 | 63.0637 | 123.0637 | 60 | 0.0021319 | 1.0511 | 0.71836 | 0.25381 | 0.52058
730 | 1699 | 48.7333 | 541.495 | 63.1527 | 123.1527 | 60 | 0.0021319 | 1.0525 | 0.71908 | 0.254 | 0.52134
731 | 1699 | 48.8 | 542.215 | 63.2416 | 123.2416 | 60 | 0.0021319 | 1.054 | 0.7198 | 0.25434 | 0.52241
732 | 1699 | 48.8667 | 542.535 | 63.3305 | 123.3305 | 60 | 0.0021319 | 1.0555 | 0.72052 | 0.25449 | 0.5231
733 | 1699 | 48.9333 | 542.9 | 63.4195 | 123.4195 | 60 | 0.0021319 | 1.057 | 0.72124 | 0.25466 | 0.52383
734 | 1699 | 49 | 543.265 | 63.5083 | 123.5083 | 60 | 0.0021319 | 1.0585 | 0.72196 | 0.25483 | 0.52456
735 | 1699 | 49.0667 | 543.445 | 63.5974 | 123.5974 | 60 | 0.0021319 | 1.06 | 0.72268 | 0.25491 | 0.52511
736 | 1699 | 49.1333 | 543.57 | 63.6861 | 123.6861 | 60 | 0.0021319 | 1.0614 | 0.7234 | 0.25497 | 0.52561
737 | 1699 | 49.2 | 543.78 | 63.7752 | 123.7752 | 60 | 0.0021319 | 1.0629 | 0.72412 | 0.25507 | 0.52619
738 | 1699 | 49.2667 | 543.925 | 63.8639 | 123.8639 | 60 | 0.0021319 | 1.0644 | 0.72484 | 0.25514 | 0.52671
739 | 1699 | 49.3333 | 544.3 | 63.9529 | 123.9529 | 60 | 0.0021319 | 1.0659 | 0.72556 | 0.25531 | 0.52745
740 | 1699 | 49.4 | 544.44 | 64.0417 | 124.0417 | 60 | 0.0021319 | 1.0674 | 0.72627 | 0.25538 | 0.52796
741 | 1699 | 49.4667 | 544.715 | 64.1307 | 124.1307 | 60 | 0.0021319 | 1.0688 | 0.72699 | 0.25551 | 0.52861
742 | 1699 | 49.5333 | 545.105 | 64.2196 | 124.2196 | 60 | 0.0021319 | 1.0703 | 0.72771 | 0.25569 | 0.52936
743 | 1699 | 49.6 | 545.55 | 64.3084 | 124.3084 | 60 | 0.0021319 | 1.0718 | 0.72842 | 0.2559 | 0.53017
744 | 1699 | 49.6667 | 546.01 | 64.3975 | 124.3975 | 60 | 0.0021319 | 1.0733 | 0.72914 | 0.25612 | 0.531
745 | 1699 | 49.7333 | 546.275 | 64.4863 | 124.4863 | 60 | 0.0021319 | 1.0748 | 0.72985 | 0.25624 | 0.53164
746 | 1699 | 49.8 | 546.29 | 64.5753 | 124.5753 | 60 | 0.0021319 | 1.0763 | 0.73057 | 0.25625 | 0.53203
747 | 1699 | 49.8667 | 546.26 | 64.6641 | 124.6641 | 60 | 0.0021319 | 1.0777 | 0.73128 | 0.25623 | 0.53238
748 | 1699 | 49.9333 | 546.22 | 64.7532 | 124.7532 | 60 | 0.0021319 | 1.0792 | 0.73199 | 0.25621 | 0.53273
749 | 1699 | 50 | 546.1 | 64.8419 | 124.8419 | 60 | 0.0021319 | 1.0807 | 0.7327 | 0.25616 | 0.53299
750 | 1699 | 50.0667 | 545.91 | 64.931 | 124.931 | 60 | 0.0021319 | 1.0822 | 0.73342 | 0.25607 | 0.53318
751 | 1699 | 50.1333 | 545.88 | 65.0198 | 125.0198 | 60 | 0.0021319 | 1.0837 | 0.73413 | 0.25605 | 0.53353
752 | 1699 | 50.2 | 546.015 | 65.1087 | 125.1087 | 60 | 0.0021319 | 1.0851 | 0.73484 | 0.25612 | 0.53404
753 | 1699 | 50.2667 | 546.145 | 65.1977 | 125.1977 | 60 | 0.0021319 | 1.0866 | 0.73555 | 0.25618 | 0.53455
754 | 1699 | 50.3333 | 546.39 | 65.2865 | 125.2865 | 60 | 0.0021319 | 1.0881 | 0.73626 | 0.25629 | 0.53517
755 | 1699 | 50.4 | 546.44 | 65.3755 | 125.3755 | 60 | 0.0021319 | 1.0896 | 0.73697 | 0.25632 | 0.5356
756 | 1699 | 50.4667 | 546.37 | 65.4643 | 125.4643 | 60 | 0.0021319 | 1.0911 | 0.73768 | 0.25628 | 0.53591
757 | 1699 | 50.5333 | 546.18 | 65.5535 | 125.5535 | 60 | 0.0021319 | 1.0926 | 0.73839 | 0.2562 | 0.5361
758 | 1699 | 50.6 | 546.23 | 65.6421 | 125.6421 | 60 | 0.0021319 | 1.094 | 0.73909 | 0.25622 | 0.53653
759 | 1699 | 50.6667 | 546.35 | 65.7313 | 125.7313 | 60 | 0.0021319 | 1.0955 | 0.7398 | 0.25627 | 0.53703
760 | 1699 | 50.7333 | 546.545 | 65.82 | 125.82 | 60 | 0.0021319 | 1.097 | 0.74051 | 0.25637 | 0.5376
761 | 1699 | 50.8 | 547.065 | 65.909 | 125.909 | 60 | 0.0021319 | 1.0985 | 0.74121 | 0.25661 | 0.53849
762 | 1699 | 50.8667 | 547.335 | 65.9978 | 125.9978 | 60 | 0.0021319 | 1.1 | 0.74192 | 0.25674 | 0.53914
763 | 1699 | 50.9333 | 547.505 | 66.0867 | 126.0867 | 60 | 0.0021319 | 1.1014 | 0.74263 | 0.25682 | 0.53969
764 | 1699 | 51 | 547.635 | 66.1757 | 126.1757 | 60 | 0.0021319 | 1.1029 | 0.74333 | 0.25688 | 0.5402
765 | 1699 | 51.0667 | 547.685 | 66.2645 | 126.2645 | 60 | 0.0021319 | 1.1044 | 0.74403 | 0.2569 | 0.54062
766 | 1699 | 51.1333 | 547.42 | 66.3536 | 126.3536 | 60 | 0.0021319 | 1.1059 | 0.74474 | 0.25678 | 0.54074
767 | 1699 | 51.2 | 547.155 | 66.4423 | 126.4423 | 60 | 0.0021319 | 1.1074 | 0.74544 | 0.25665 | 0.54086
768 | 1699 | 51.2667 | 546.83 | 66.5314 | 126.5314 | 60 | 0.0021319 | 1.1089 | 0.74615 | 0.2565 | 0.54092
769 | 1699 | 51.3333 | 546.515 | 66.6201 | 126.6201 | 60 | 0.0021319 | 1.1103 | 0.74685 | 0.25635 | 0.54099
770 | 1699 | 51.4 | 546.215 | 66.7093 | 126.7093 | 60 | 0.0021319 | 1.1118 | 0.74755 | 0.25621 | 0.54107
771 | 1699 | 51.4667 | 545.93 | 66.798 | 126.798 | 60 | 0.0021319 | 1.1133 | 0.74825 | 0.25608 | 0.54117
772 | 1699 | 51.5333 | 545.75 | 66.8871 | 126.8871 | 60 | 0.0021319 | 1.1148 | 0.74895 | 0.25599 | 0.54137
773 | 1699 | 51.6 | 545.545 | 66.9759 | 126.9759 | 60 | 0.0021319 | 1.1163 | 0.74965 | 0.2559 | 0.54155
774 | 1699 | 51.6667 | 545.125 | 67.0648 | 127.0648 | 60 | 0.0021319 | 1.1177 | 0.75035 | 0.2557 | 0.54151
775 | 1699 | 51.7333 | 544.67 | 67.1538 | 127.1538 | 60 | 0.0021319 | 1.1192 | 0.75105 | 0.25549 | 0.54144
776 | 1699 | 51.8 | 544.25 | 67.2426 | 127.2426 | 60 | 0.0021319 | 1.1207 | 0.75175 | 0.25529 | 0.5414
777 | 1699 | 51.8667 | 543.75 | 67.3316 | 127.3316 | 60 | 0.0021319 | 1.1222 | 0.75245 | 0.25506 | 0.54128
778 | 1699 | 51.9333 | 543.455 | 67.4203 | 127.4203 | 60 | 0.0021319 | 1.1237 | 0.75315 | 0.25492 | 0.54136
779 | 1699 | 52 | 543.105 | 67.5094 | 127.5094 | 60 | 0.0021319 | 1.1252 | 0.75385 | 0.25475 | 0.54139
780 | 1699 | 52.0667 | 542.48 | 67.5981 | 127.5981 | 60 | 0.0021319 | 1.1266 | 0.75454 | 0.25446 | 0.54114
781 | 1699 | 52.1333 | 542.315 | 67.6873 | 127.6873 | 60 | 0.0021319 | 1.1281 | 0.75524 | 0.25438 | 0.54136
782 | 1699 | 52.2 | 542.465 | 67.776 | 127.776 | 60 | 0.0021319 | 1.1296 | 0.75593 | 0.25445 | 0.54188
783 | 1699 | 52.2667 | 542.68 | 67.865 | 127.865 | 60 | 0.0021319 | 1.1311 | 0.75663 | 0.25455 | 0.54247
784 | 1699 | 52.3333 | 542.795 | 67.954 | 127.954 | 60 | 0.0021319 | 1.1326 | 0.75733 | 0.25461 | 0.54297
785 | 1699 | 52.4 | 542.97 | 68.0429 | 128.0429 | 60 | 0.0021319 | 1.134 | 0.75802 | 0.25469 | 0.54352
786 | 1699 | 52.4667 | 543.32 | 68.1319 | 128.1319 | 60 | 0.0021319 | 1.1355 | 0.75872 | 0.25485 | 0.54425
787 | 1699 | 52.5333 | 543.76 | 68.2206 | 128.2206 | 60 | 0.0021319 | 1.137 | 0.75941 | 0.25506 | 0.54507
788 | 1699 | 52.6 | 544.11 | 68.3097 | 128.3097 | 60 | 0.0021319 | 1.1385 | 0.7601 | 0.25522 | 0.5458
789 | 1699 | 52.6667 | 544.305 | 68.3984 | 128.3984 | 60 | 0.0021319 | 1.14 | 0.76079 | 0.25532 | 0.54637
790 | 1699 | 52.7333 | 544.45 | 68.4876 | 128.4876 | 60 | 0.0021319 | 1.1415 | 0.76149 | 0.25538 | 0.54689
791 | 1699 | 52.8 | 544.715 | 68.5762 | 128.5762 | 60 | 0.0021319 | 1.1429 | 0.76218 | 0.25551 | 0.54754
792 | 1699 | 52.8667 | 544.92 | 68.6652 | 128.6652 | 60 | 0.0021319 | 1.1444 | 0.76287 | 0.2556 | 0.54812
793 | 1699 | 52.9333 | 545.375 | 68.7541 | 128.7541 | 60 | 0.0021319 | 1.1459 | 0.76356 | 0.25582 | 0.54896
794 | 1699 | 53 | 546.19 | 68.843 | 128.843 | 60 | 0.0021319 | 1.1474 | 0.76425 | 0.2562 | 0.55016
795 | 1699 | 53.0667 | 546.585 | 68.9319 | 128.9319 | 60 | 0.0021319 | 1.1489 | 0.76494 | 0.25639 | 0.55094
796 | 1699 | 53.1333 | 546.865 | 69.0208 | 129.0208 | 60 | 0.0021319 | 1.1503 | 0.76563 | 0.25652 | 0.5516
797 | 1699 | 53.2 | 547.26 | 69.1099 | 129.1099 | 60 | 0.0021319 | 1.1518 | 0.76632 | 0.2567 | 0.55238
798 | 1699 | 53.2667 | 547.24 | 69.1986 | 129.1986 | 60 | 0.0021319 | 1.1533 | 0.76701 | 0.25669 | 0.55274
799 | 1699 | 53.3333 | 547.07 | 69.2877 | 129.2877 | 60 | 0.0021319 | 1.1548 | 0.7677 | 0.25661 | 0.55295
800 | 1699 | 53.4 | 547.415 | 69.3765 | 129.3765 | 60 | 0.0021319 | 1.1563 | 0.76838 | 0.25677 | 0.55368
801 | 1699 | 53.4667 | 547.74 | 69.4656 | 129.4656 | 60 | 0.0021319 | 1.1578 | 0.76907 | 0.25693 | 0.55439
802 | 1699 | 53.5333 | 547.725 | 69.5542 | 129.5542 | 60 | 0.0021319 | 1.1592 | 0.76975 | 0.25692 | 0.55475
803 | 1699 | 53.6 | 547.78 | 69.6434 | 129.6434 | 60 | 0.0021319 | 1.1607 | 0.77044 | 0.25695 | 0.55519
804 | 1699 | 53.6667 | 547.765 | 69.7321 | 129.7321 | 60 | 0.0021319 | 1.1622 | 0.77113 | 0.25694 | 0.55555
805 | 1699 | 53.7333 | 547.565 | 69.821 | 129.821 | 60 | 0.0021319 | 1.1637 | 0.77181 | 0.25684 | 0.55573
806 | 1699 | 53.8 | 547.29 | 69.91 | 129.91 | 60 | 0.0021319 | 1.1652 | 0.7725 | 0.25672 | 0.55583
807 | 1699 | 53.8667 | 547.4 | 69.9988 | 129.9988 | 60 | 0.0021319 | 1.1666 | 0.77318 | 0.25677 | 0.55632
808 | 1699 | 53.9333 | 547.68 | 70.0878 | 130.0878 | 60 | 0.0021319 | 1.1681 | 0.77387 | 0.2569 | 0.55699
809 | 1699 | 54 | 547.94 | 70.1767 | 130.1767 | 60 | 0.0021319 | 1.1696 | 0.77455 | 0.25702 | 0.55764
810 | 1699 | 54.0667 | 547.99 | 70.2658 | 130.2658 | 60 | 0.0021319 | 1.1711 | 0.77523 | 0.25704 | 0.55807
811 | 1699 | 54.1333 | 547.94 | 70.3544 | 130.3544 | 60 | 0.0021319 | 1.1726 | 0.77591 | 0.25702 | 0.5584
812 | 1699 | 54.2 | 547.855 | 70.4436 | 130.4436 | 60 | 0.0021319 | 1.1741 | 0.7766 | 0.25698 | 0.55869
813 | 1699 | 54.2667 | 547.74 | 70.5323 | 130.5323 | 60 | 0.0021319 | 1.1755 | 0.77728 | 0.25693 | 0.55895
814 | 1699 | 54.3333 | 547.635 | 70.6213 | 130.6213 | 60 | 0.0021319 | 1.177 | 0.77796 | 0.25688 | 0.55923
815 | 1699 | 54.4 | 547.67 | 70.7103 | 130.7103 | 60 | 0.0021319 | 1.1785 | 0.77864 | 0.25689 | 0.55964
816 | 1699 | 54.4667 | 547.84 | 70.7991 | 130.7991 | 60 | 0.0021319 | 1.18 | 0.77932 | 0.25697 | 0.5602
817 | 1699 | 54.5333 | 548.105 | 70.8881 | 130.8881 | 60 | 0.0021319 | 1.1815 | 0.78 | 0.2571 | 0.56085
818 | 1699 | 54.6 | 548.22 | 70.9768 | 130.9768 | 60 | 0.0021319 | 1.1829 | 0.78068 | 0.25715 | 0.56135
819 | 1699 | 54.6667 | 548.385 | 71.0659 | 131.0659 | 60 | 0.0021319 | 1.1844 | 0.78136 | 0.25723 | 0.5619
820 | 1699 | 54.7333 | 548.705 | 71.1546 | 131.1546 | 60 | 0.0021319 | 1.1859 | 0.78203 | 0.25738 | 0.56261
821 | 1699 | 54.8 | 549.145 | 71.2438 | 131.2438 | 60 | 0.0021319 | 1.1874 | 0.78271 | 0.25759 | 0.56344
822 | 1699 | 54.8667 | 549.275 | 71.3325 | 131.3325 | 60 | 0.0021319 | 1.1889 | 0.78339 | 0.25765 | 0.56396
823 | 1699 | 54.9333 | 548.92 | 71.4216 | 131.4216 | 60 | 0.0021319 | 1.1904 | 0.78407 | 0.25748 | 0.56397
824 | 1699 | 55 | 548.54 | 71.5103 | 131.5103 | 60 | 0.0021319 | 1.1918 | 0.78474 | 0.2573 | 0.56397
825 | 1699 | 55.0667 | 548.25 | 71.5994 | 131.5994 | 60 | 0.0021319 | 1.1933 | 0.78542 | 0.25717 | 0.56405
826 | 1699 | 55.1333 | 547.93 | 71.6883 | 131.6883 | 60 | 0.0021319 | 1.1948 | 0.78609 | 0.25702 | 0.5641
827 | 1699 | 55.2 | 547.86 | 71.7771 | 131.7771 | 60 | 0.0021319 | 1.1963 | 0.78677 | 0.25698 | 0.56441
828 | 1699 | 55.2667 | 547.64 | 71.8662 | 131.8662 | 60 | 0.0021319 | 1.1978 | 0.78744 | 0.25688 | 0.56456
829 | 1699 | 55.3333 | 547.14 | 71.9549 | 131.9549 | 60 | 0.0021319 | 1.1992 | 0.78812 | 0.25665 | 0.56443
830 | 1699 | 55.4 | 546.67 | 72.044 | 132.044 | 60 | 0.0021319 | 1.2007 | 0.78879 | 0.25643 | 0.56432
831 | 1699 | 55.4667 | 546.38 | 72.1327 | 132.1327 | 60 | 0.0021319 | 1.2022 | 0.78946 | 0.25629 | 0.5644
832 | 1699 | 55.5333 | 546.22 | 72.2218 | 132.2218 | 60 | 0.0021319 | 1.2037 | 0.79014 | 0.25621 | 0.56462
833 | 1699 | 55.6 | 546.01 | 72.3104 | 132.3104 | 60 | 0.0021319 | 1.2052 | 0.79081 | 0.25612 | 0.56478
834 | 1699 | 55.6667 | 545.78 | 72.3996 | 132.3996 | 60 | 0.0021319 | 1.2067 | 0.79148 | 0.25601 | 0.56492
835 | 1699 | 55.7333 | 545.675 | 72.4883 | 132.4883 | 60 | 0.0021319 | 1.2081 | 0.79215 | 0.25596 | 0.56519
836 | 1699 | 55.8 | 545.215 | 72.5774 | 132.5774 | 60 | 0.0021319 | 1.2096 | 0.79282 | 0.25574 | 0.56509
837 | 1699 | 55.8667 | 544.745 | 72.6663 | 132.6663 | 60 | 0.0021319 | 1.2111 | 0.79349 | 0.25552 | 0.56499
838 | 1699 | 55.9333 | 544.555 | 72.7551 | 132.7551 | 60 | 0.0021319 | 1.2126 | 0.79416 | 0.25543 | 0.56517
839 | 1699 | 56 | 544.38 | 72.8442 | 132.8442 | 60 | 0.0021319 | 1.2141 | 0.79483 | 0.25535 | 0.56536
840 | 1699 | 56.0667 | 544.39 | 72.933 | 132.933 | 60 | 0.0021319 | 1.2155 | 0.7955 | 0.25536 | 0.56575
841 | 1699 | 56.1333 | 544.615 | 73.022 | 133.022 | 60 | 0.0021319 | 1.217 | 0.79617 | 0.25546 | 0.56637
842 | 1699 | 56.2 | 545.44 | 73.1108 | 133.1108 | 60 | 0.0021319 | 1.2185 | 0.79684 | 0.25585 | 0.5676
843 | 1699 | 56.2667 | 545.825 | 73.1999 | 133.1999 | 60 | 0.0021319 | 1.22 | 0.79751 | 0.25603 | 0.56838
844 | 1699 | 56.3333 | 545.77 | 73.2886 | 133.2886 | 60 | 0.0021319 | 1.2215 | 0.79817 | 0.256 | 0.5687
845 | 1699 | 56.4 | 545.895 | 73.3776 | 133.3776 | 60 | 0.0021319 | 1.223 | 0.79884 | 0.25606 | 0.56921
846 | 1699 | 56.4667 | 546.16 | 73.4664 | 133.4664 | 60 | 0.0021319 | 1.2244 | 0.79951 | 0.25619 | 0.56987
847 | 1699 | 56.5333 | 546.64 | 73.5554 | 133.5554 | 60 | 0.0021319 | 1.2259 | 0.80017 | 0.25641 | 0.57075
848 | 1699 | 56.6 | 547.36 | 73.6444 | 133.6444 | 60 | 0.0021319 | 1.2274 | 0.80084 | 0.25675 | 0.57188
849 | 1699 | 56.6667 | 547.915 | 73.7332 | 133.7332 | 60 | 0.0021319 | 1.2289 | 0.8015 | 0.25701 | 0.57284
850 | 1699 | 56.7333 | 548.425 | 73.8223 | 133.8223 | 60 | 0.0021319 | 1.2304 | 0.80217 | 0.25725 | 0.57376
851 | 1699 | 56.8 | 548.87 | 73.911 | 133.911 | 60 | 0.0021319 | 1.2318 | 0.80283 | 0.25746 | 0.57461
852 | 1699 | 56.8667 | 549.055 | 74.0001 | 134.0001 | 60 | 0.0021319 | 1.2333 | 0.8035 | 0.25754 | 0.57518
853 | 1699 | 56.9333 | 549.33 | 74.0888 | 134.0888 | 60 | 0.0021319 | 1.2348 | 0.80416 | 0.25767 | 0.57585
854 | 1699 | 57 | 549.525 | 74.1779 | 134.1779 | 60 | 0.0021319 | 1.2363 | 0.80482 | 0.25776 | 0.57644
855 | 1699 | 57.0667 | 549.775 | 74.2666 | 134.2666 | 60 | 0.0021319 | 1.2378 | 0.80548 | 0.25788 | 0.57708
856 | 1699 | 57.1333 | 549.875 | 74.3557 | 134.3557 | 60 | 0.0021319 | 1.2393 | 0.80615 | 0.25793 | 0.57757
857 | 1699 | 57.2 | 549.67 | 74.4445 | 134.4445 | 60 | 0.0021319 | 1.2407 | 0.80681 | 0.25783 | 0.57774
858 | 1699 | 57.2667 | 549.42 | 74.5334 | 134.5334 | 60 | 0.0021319 | 1.2422 | 0.80747 | 0.25771 | 0.57785
859 | 1699 | 57.3333 | 549.49 | 74.6224 | 134.6224 | 60 | 0.0021319 | 1.2437 | 0.80813 | 0.25775 | 0.57831
860 | 1699 | 57.4 | 549.315 | 74.7111 | 134.7111 | 60 | 0.0021319 | 1.2452 | 0.80879 | 0.25767 | 0.57851
861 | 1699 | 57.4667 | 549.095 | 74.8002 | 134.8002 | 60 | 0.0021319 | 1.2467 | 0.80945 | 0.25756 | 0.57866
862 | 1699 | 57.5333 | 549.35 | 74.889 | 134.889 | 60 | 0.0021319 | 1.2482 | 0.81011 | 0.25768 | 0.57931
863 | 1699 | 57.6 | 549.93 | 74.9781 | 134.9781 | 60 | 0.0021319 | 1.2496 | 0.81077 | 0.25795 | 0.5803
864 | 1699 | 57.6667 | 550.27 | 75.0668 | 135.0668 | 60 | 0.0021319 | 1.2511 | 0.81142 | 0.25811 | 0.58104
865 | 1699 | 57.7333 | 550.3 | 75.156 | 135.156 | 60 | 0.0021319 | 1.2526 | 0.81209 | 0.25813 | 0.58146
866 | 1699 | 57.8 | 550.02 | 75.2447 | 135.2447 | 60 | 0.0021319 | 1.2541 | 0.81274 | 0.258 | 0.58154
867 | 1699 | 57.8667 | 549.525 | 75.3337 | 135.3337 | 60 | 0.0021319 | 1.2556 | 0.8134 | 0.25776 | 0.5814
868 | 1699 | 57.9333 | 549.11 | 75.4225 | 135.4225 | 60 | 0.0021319 | 1.257 | 0.81406 | 0.25757 | 0.58135
869 | 1699 | 58 | 549.025 | 75.5114 | 135.5114 | 60 | 0.0021319 | 1.2585 | 0.81471 | 0.25753 | 0.58164
870 | 1699 | 58.0667 | 548.925 | 75.6004 | 135.6004 | 60 | 0.0021319 | 1.26 | 0.81537 | 0.25748 | 0.58191
871 | 1699 | 58.1333 | 548.935 | 75.6892 | 135.6892 | 60 | 0.0021319 | 1.2615 | 0.81602 | 0.25749 | 0.5823
872 | 1699 | 58.2 | 548.94 | 75.7782 | 135.7782 | 60 | 0.0021319 | 1.263 | 0.81668 | 0.25749 | 0.58269
873 | 1699 | 58.2667 | 548.88 | 75.867 | 135.867 | 60 | 0.0021319 | 1.2644 | 0.81733 | 0.25746 | 0.58301
874 | 1699 | 58.3333 | 549.185 | 75.9561 | 135.9561 | 60 | 0.0021319 | 1.2659 | 0.81799 | 0.2576 | 0.58372
875 | 1699 | 58.4 | 549.525 | 76.0448 | 136.0448 | 60 | 0.0021319 | 1.2674 | 0.81864 | 0.25776 | 0.58446
876 | 1699 | 58.4667 | 549.6 | 76.1339 | 136.1339 | 60 | 0.0021319 | 1.2689 | 0.81929 | 0.2578 | 0.58492
877 | 1699 | 58.5333 | 549.51 | 76.2227 | 136.2227 | 60 | 0.0021319 | 1.2704 | 0.81995 | 0.25776 | 0.58521
878 | 1699 | 58.6 | 549.315 | 76.3117 | 136.3117 | 60 | 0.0021319 | 1.2719 | 0.8206 | 0.25767 | 0.58538
879 | 1699 | 58.6667 | 549.375 | 76.4006 | 136.4006 | 60 | 0.0021319 | 1.2733 | 0.82125 | 0.25769 | 0.58583
880 | 1699 | 58.7333 | 549.685 | 76.4895 | 136.4895 | 60 | 0.0021319 | 1.2748 | 0.8219 | 0.25784 | 0.58654
881 | 1699 | 58.8 | 549.495 | 76.5785 | 136.5785 | 60 | 0.0021319 | 1.2763 | 0.82256 | 0.25775 | 0.58672
882 | 1699 | 58.8667 | 549.055 | 76.6673 | 136.6673 | 60 | 0.0021319 | 1.2778 | 0.8232 | 0.25754 | 0.58663
883 | 1699 | 58.9333 | 548.935 | 76.7563 | 136.7563 | 60 | 0.0021319 | 1.2793 | 0.82386 | 0.25749 | 0.58688
884 | 1699 | 59 | 548.605 | 76.845 | 136.845 | 60 | 0.0021319 | 1.2807 | 0.8245 | 0.25733 | 0.58691
885 | 1699 | 59.0667 | 548.225 | 76.9341 | 136.9341 | 60 | 0.0021319 | 1.2822 | 0.82516 | 0.25715 | 0.58689
886 | 1699 | 59.1333 | 548.03 | 77.0228 | 137.0228 | 60 | 0.0021319 | 1.2837 | 0.8258 | 0.25706 | 0.58706
887 | 1699 | 59.2 | 547.845 | 77.1119 | 137.1119 | 60 | 0.0021319 | 1.2852 | 0.82645 | 0.25698 | 0.58724
888 | 1699 | 59.2667 | 547.715 | 77.2007 | 137.2007 | 60 | 0.0021319 | 1.2867 | 0.8271 | 0.25692 | 0.58748
889 | 1699 | 59.3333 | 547.765 | 77.2897 | 137.2897 | 60 | 0.0021319 | 1.2882 | 0.82775 | 0.25694 | 0.58792
890 | 1699 | 59.4 | 547.715 | 77.3787 | 137.3787 | 60 | 0.0021319 | 1.2896 | 0.8284 | 0.25692 | 0.58824
891 | 1699 | 59.4667 | 547.8 | 77.4675 | 137.4675 | 60 | 0.0021319 | 1.2911 | 0.82904 | 0.25696 | 0.58872
892 | 1699 | 59.5333 | 547.535 | 77.5566 | 137.5566 | 60 | 0.0021319 | 1.2926 | 0.82969 | 0.25683 | 0.58881
893 | 1699 | 59.6 | 547.145 | 77.6454 | 137.6454 | 60 | 0.0021319 | 1.2941 | 0.83034 | 0.25665 | 0.58877
894 | 1699 | 59.6667 | 546.75 | 77.7344 | 137.7344 | 60 | 0.0021319 | 1.2956 | 0.83098 | 0.25646 | 0.58873
895 | 1699 | 59.7333 | 546.53 | 77.8231 | 137.8231 | 60 | 0.0021319 | 1.2971 | 0.83163 | 0.25636 | 0.58887
896 | 1699 | 59.8 | 546.595 | 77.9122 | 137.9122 | 60 | 0.0021319 | 1.2985 | 0.83227 | 0.25639 | 0.58932
897 | 1699 | 59.8667 | 546.75 | 78.0009 | 138.0009 | 60 | 0.0021319 | 1.3 | 0.83292 | 0.25646 | 0.58987
898 | 1699 | 59.9333 | 546.815 | 78.0899 | 138.0899 | 60 | 0.0021319 | 1.3015 | 0.83356 | 0.25649 | 0.59032
899 | 1699 | 60 | 546.705 | 78.1787 | 138.1787 | 60 | 0.0021319 | 1.303 | 0.8342 | 0.25644 | 0.59058
900 | 1699 | 60.0667 | 546.75 | 78.2677 | 138.2677 | 60 | 0.0021319 | 1.3045 | 0.83485 | 0.25646 | 0.59101
901 | 1699 | 60.1333 | 546.8 | 78.3566 | 138.3566 | 60 | 0.0021319 | 1.3059 | 0.83549 | 0.25649 | 0.59144
902 | 1699 | 60.2 | 546.99 | 78.4455 | 138.4455 | 60 | 0.0021319 | 1.3074 | 0.83613 | 0.25658 | 0.59203
903 | 1699 | 60.2667 | 547.255 | 78.5345 | 138.5345 | 60 | 0.0021319 | 1.3089 | 0.83678 | 0.2567 | 0.5927
904 | 1699 | 60.3333 | 547.68 | 78.6233 | 138.6233 | 60 | 0.0021319 | 1.3104 | 0.83742 | 0.2569 | 0.59354
905 | 1699 | 60.4 | 547.9 | 78.7125 | 138.7125 | 60 | 0.0021319 | 1.3119 | 0.83806 | 0.257 | 0.59416
906 | 1699 | 60.4667 | 547.94 | 78.8012 | 138.8012 | 60 | 0.0021319 | 1.3134 | 0.8387 | 0.25702 | 0.59458
907 | 1699 | 60.5333 | 548.08 | 78.8903 | 138.8903 | 60 | 0.0021319 | 1.3148 | 0.83934 | 0.25709 | 0.59511
908 | 1699 | 60.6 | 548.34 | 78.979 | 138.979 | 60 | 0.0021319 | 1.3163 | 0.83998 | 0.25721 | 0.59578
909 | 1699 | 60.6667 | 548.585 | 79.068 | 139.068 | 60 | 0.0021319 | 1.3178 | 0.84062 | 0.25732 | 0.59642
910 | 1699 | 60.7333 | 548.66 | 79.1568 | 139.1568 | 60 | 0.0021319 | 1.3193 | 0.84126 | 0.25736 | 0.59689
911 | 1699 | 60.8 | 548.995 | 79.2457 | 139.2457 | 60 | 0.0021319 | 1.3208 | 0.8419 | 0.25752 | 0.59763
912 | 1699 | 60.8667 | 549.23 | 79.3347 | 139.3347 | 60 | 0.0021319 | 1.3222 | 0.84253 | 0.25763 | 0.59827
913 | 1699 | 60.9333 | 549.125 | 79.4235 | 139.4235 | 60 | 0.0021319 | 1.3237 | 0.84317 | 0.25758 | 0.59854
914 | 1699 | 61 | 549.045 | 79.5126 | 139.5126 | 60 | 0.0021319 | 1.3252 | 0.84381 | 0.25754 | 0.59883
915 | 1699 | 61.0667 | 548.97 | 79.6014 | 139.6014 | 60 | 0.0021319 | 1.3267 | 0.84445 | 0.2575 | 0.59913
916 | 1699 | 61.1333 | 548.835 | 79.6904 | 139.6904 | 60 | 0.0021319 | 1.3282 | 0.84508 | 0.25744 | 0.59937
917 | 1699 | 61.2 | 548.69 | 79.7791 | 139.7791 | 60 | 0.0021319 | 1.3297 | 0.84572 | 0.25737 | 0.59959
918 | 1699 | 61.2667 | 548.635 | 79.8683 | 139.8683 | 60 | 0.0021319 | 1.3311 | 0.84636 | 0.25735 | 0.59991
919 | 1699 | 61.3333 | 548.66 | 79.957 | 139.957 | 60 | 0.0021319 | 1.3326 | 0.84699 | 0.25736 | 0.60032
920 | 1699 | 61.4 | 548.695 | 80.046 | 140.046 | 60 | 0.0021319 | 1.3341 | 0.84763 | 0.25737 | 0.60074
921 | 1699 | 61.4667 | 548.525 | 80.1349 | 140.1349 | 60 | 0.0021319 | 1.3356 | 0.84826 | 0.2573 | 0.60093
922 | 1699 | 61.5333 | 548.59 | 80.2238 | 140.2238 | 60 | 0.0021319 | 1.3371 | 0.84889 | 0.25733 | 0.60139
923 | 1699 | 61.6 | 548.715 | 80.3128 | 140.3128 | 60 | 0.0021319 | 1.3385 | 0.84953 | 0.25738 | 0.60191
924 | 1699 | 61.6667 | 548.715 | 80.4016 | 140.4016 | 60 | 0.0021319 | 1.34 | 0.85016 | 0.25738 | 0.60229
925 | 1699 | 61.7333 | 548.285 | 80.4906 | 140.4906 | 60 | 0.0021319 | 1.3415 | 0.8508 | 0.25718 | 0.6022
926 | 1699 | 61.8 | 547.825 | 80.5793 | 140.5793 | 60 | 0.0021319 | 1.343 | 0.85143 | 0.25697 | 0.60207
927 | 1699 | 61.8667 | 547.73 | 80.6685 | 140.6685 | 60 | 0.0021319 | 1.3445 | 0.85206 | 0.25692 | 0.60235
928 | 1699 | 61.9333 | 547.795 | 80.7572 | 140.7572 | 60 | 0.0021319 | 1.346 | 0.85269 | 0.25695 | 0.6028
929 | 1699 | 62 | 547.7 | 80.8463 | 140.8463 | 60 | 0.0021319 | 1.3474 | 0.85332 | 0.25691 | 0.60308
930 | 1699 | 62.0667 | 548.21 | 80.9351 | 140.9351 | 60 | 0.0021319 | 1.3489 | 0.85395 | 0.25715 | 0.60402
931 | 1699 | 62.1333 | 548.715 | 81.0241 | 141.0241 | 60 | 0.0021319 | 1.3504 | 0.85459 | 0.25738 | 0.60496
932 | 1699 | 62.2 | 548.825 | 81.1129 | 141.1129 | 60 | 0.0021319 | 1.3519 | 0.85522 | 0.25744 | 0.60546
933 | 1699 | 62.2667 | 549.045 | 81.2018 | 141.2018 | 60 | 0.0021319 | 1.3534 | 0.85585 | 0.25754 | 0.60608
934 | 1699 | 62.3333 | 549.095 | 81.2908 | 141.2908 | 60 | 0.0021319 | 1.3548 | 0.85648 | 0.25756 | 0.60652
935 | 1699 | 62.4 | 549.185 | 81.3796 | 141.3796 | 60 | 0.0021319 | 1.3563 | 0.8571 | 0.2576 | 0.607
936 | 1699 | 62.4667 | 549.55 | 81.4687 | 141.4687 | 60 | 0.0021319 | 1.3578 | 0.85773 | 0.25778 | 0.60779
937 | 1699 | 62.5333 | 549.8 | 81.5574 | 141.5574 | 60 | 0.0021319 | 1.3593 | 0.85836 | 0.25789 | 0.60844
938 | 1699 | 62.6 | 549.58 | 81.6464 | 141.6464 | 60 | 0.0021319 | 1.3608 | 0.85899 | 0.25779 | 0.60858
939 | 1699 | 62.6667 | 549.395 | 81.7352 | 141.7352 | 60 | 0.0021319 | 1.3623 | 0.85962 | 0.2577 | 0.60876
940 | 1699 | 62.7333 | 549.32 | 81.8243 | 141.8243 | 60 | 0.0021319 | 1.3637 | 0.86024 | 0.25767 | 0.60906
941 | 1699 | 62.8 | 549.085 | 81.9131 | 141.9131 | 60 | 0.0021319 | 1.3652 | 0.86087 | 0.25756 | 0.60918
942 | 1699 | 62.8667 | 548.59 | 82.0021 | 142.0021 | 60 | 0.0021319 | 1.3667 | 0.8615 | 0.25733 | 0.60901
943 | 1699 | 62.9333 | 548.21 | 82.091 | 142.091 | 60 | 0.0021319 | 1.3682 | 0.86212 | 0.25715 | 0.60897
944 | 1699 | 63 | 548.385 | 82.1798 | 142.1798 | 60 | 0.0021319 | 1.3697 | 0.86275 | 0.25723 | 0.60955
945 | 1699 | 63.0667 | 548.515 | 82.2689 | 142.2689 | 60 | 0.0021319 | 1.3711 | 0.86337 | 0.25729 | 0.61007
946 | 1699 | 63.1333 | 548.24 | 82.3577 | 142.3577 | 60 | 0.0021319 | 1.3726 | 0.864 | 0.25716 | 0.61015
947 | 1699 | 63.2 | 547.885 | 82.4467 | 142.4467 | 60 | 0.0021319 | 1.3741 | 0.86462 | 0.25699 | 0.61013
948 | 1699 | 63.2667 | 547.345 | 82.5354 | 142.5354 | 60 | 0.0021319 | 1.3756 | 0.86525 | 0.25674 | 0.60991
949 | 1699 | 63.3333 | 546.965 | 82.6246 | 142.6246 | 60 | 0.0021319 | 1.3771 | 0.86587 | 0.25656 | 0.60987
950 | 1699 | 63.4 | 546.8 | 82.7132 | 142.7132 | 60 | 0.0021319 | 1.3786 | 0.86649 | 0.25649 | 0.61007
951 | 1699 | 63.4667 | 546.73 | 82.8023 | 142.8023 | 60 | 0.0021319 | 1.38 | 0.86712 | 0.25645 | 0.61037
952 | 1699 | 63.5333 | 547.01 | 82.8911 | 142.8911 | 60 | 0.0021319 | 1.3815 | 0.86774 | 0.25658 | 0.61106
953 | 1699 | 63.6 | 547.54 | 82.98 | 142.98 | 60 | 0.0021319 | 1.383 | 0.86836 | 0.25683 | 0.61203
954 | 1699 | 63.6667 | 547.93 | 83.069 | 143.069 | 60 | 0.0021319 | 1.3845 | 0.86898 | 0.25702 | 0.61285
955 | 1699 | 63.7333 | 548.045 | 83.1579 | 143.1579 | 60 | 0.0021319 | 1.386 | 0.8696 | 0.25707 | 0.61336
956 | 1699 | 63.8 | 548.015 | 83.2469 | 143.2469 | 60 | 0.0021319 | 1.3874 | 0.87023 | 0.25706 | 0.61371
957 | 1699 | 63.8667 | 548.265 | 83.3356 | 143.3356 | 60 | 0.0021319 | 1.3889 | 0.87084 | 0.25717 | 0.61437
958 | 1699 | 63.9333 | 548.35 | 83.4248 | 143.4248 | 60 | 0.0021319 | 1.3904 | 0.87147 | 0.25721 | 0.61485
959 | 1699 | 64 | 548.4 | 83.5135 | 143.5135 | 60 | 0.0021319 | 1.3919 | 0.87208 | 0.25724 | 0.61528
960 | 1699 | 64.0667 | 548.505 | 83.6027 | 143.6027 | 60 | 0.0021319 | 1.3934 | 0.87271 | 0.25729 | 0.61578
961 | 1699 | 64.1333 | 548.87 | 83.6913 | 143.6913 | 60 | 0.0021319 | 1.3949 | 0.87332 | 0.25746 | 0.61657
962 | 1699 | 64.2 | 549.33 | 83.7804 | 143.7804 | 60 | 0.0021319 | 1.3963 | 0.87394 | 0.25767 | 0.61747
963 | 1699 | 64.2667 | 549.615 | 83.8691 | 143.8691 | 60 | 0.0021319 | 1.3978 | 0.87456 | 0.25781 | 0.61817
964 | 1699 | 64.3333 | 549.61 | 83.958 | 143.958 | 60 | 0.0021319 | 1.3993 | 0.87518 | 0.2578 | 0.61855
965 | 1699 | 64.4 | 549.465 | 84.047 | 144.047 | 60 | 0.0021319 | 1.4008 | 0.87579 | 0.25774 | 0.61877
966 | 1699 | 64.4667 | 549.54 | 84.1358 | 144.1358 | 60 | 0.0021319 | 1.4023 | 0.87641 | 0.25777 | 0.61923
967 | 1699 | 64.5333 | 549.655 | 84.2249 | 144.2249 | 60 | 0.0021319 | 1.4037 | 0.87703 | 0.25783 | 0.61975
968 | 1699 | 64.6 | 549.73 | 84.3137 | 144.3137 | 60 | 0.0021319 | 1.4052 | 0.87764 | 0.25786 | 0.62021
969 | 1699 | 64.6667 | 549.63 | 84.4028 | 144.4028 | 60 | 0.0021319 | 1.4067 | 0.87826 | 0.25781 | 0.62048
970 | 1699 | 64.7333 | 549.61 | 84.4915 | 144.4915 | 60 | 0.0021319 | 1.4082 | 0.87888 | 0.2578 | 0.62084
971 | 1699 | 64.8 | 549.47 | 84.5807 | 144.5807 | 60 | 0.0021319 | 1.4097 | 0.87949 | 0.25774 | 0.62107
972 | 1699 | 64.8667 | 549.495 | 84.6693 | 144.6693 | 60 | 0.0021319 | 1.4112 | 0.88011 | 0.25775 | 0.62148
973 | 1699 | 64.9333 | 549.38 | 84.7584 | 144.7584 | 60 | 0.0021319 | 1.4126 | 0.88072 | 0.2577 | 0.62173
974 | 1699 | 65 | 549.26 | 84.8473 | 144.8473 | 60 | 0.0021319 | 1.4141 | 0.88134 | 0.25764 | 0.62197
975 | 1699 | 65.0667 | 549.23 | 84.9361 | 144.9361 | 60 | 0.0021319 | 1.4156 | 0.88195 | 0.25763 | 0.62232
976 | 1699 | 65.1333 | 549.23 | 85.0251 | 145.0251 | 60 | 0.0021319 | 1.4171 | 0.88256 | 0.25763 | 0.6227
977 | 1699 | 65.2 | 549.23 | 85.1139 | 145.1139 | 60 | 0.0021319 | 1.4186 | 0.88317 | 0.25763 | 0.62308
978 | 1699 | 65.2667 | 549.35 | 85.2029 | 145.2029 | 60 | 0.0021319 | 1.42 | 0.88379 | 0.25768 | 0.6236
979 | 1699 | 65.3333 | 549.685 | 85.2916 | 145.2916 | 60 | 0.0021319 | 1.4215 | 0.8844 | 0.25784 | 0.62436
980 | 1699 | 65.4 | 549.87 | 85.3808 | 145.3808 | 60 | 0.0021319 | 1.423 | 0.88501 | 0.25793 | 0.62496
981 | 1699 | 65.4667 | 549.875 | 85.4695 | 145.4695 | 60 | 0.0021319 | 1.4245 | 0.88562 | 0.25793 | 0.62535
982 | 1699 | 65.5333 | 549.715 | 85.5587 | 145.5587 | 60 | 0.0021319 | 1.426 | 0.88623 | 0.25785 | 0.62555
983 | 1699 | 65.6 | 549.505 | 85.6474 | 145.6474 | 60 | 0.0021319 | 1.4275 | 0.88684 | 0.25775 | 0.62569
984 | 1699 | 65.6667 | 549.77 | 85.7364 | 145.7364 | 60 | 0.0021319 | 1.4289 | 0.88745 | 0.25788 | 0.62637
985 | 1699 | 65.7333 | 550.105 | 85.8253 | 145.8253 | 60 | 0.0021319 | 1.4304 | 0.88807 | 0.25804 | 0.62714
986 | 1699 | 65.8 | 550.68 | 85.9142 | 145.9142 | 60 | 0.0021319 | 1.4319 | 0.88867 | 0.25831 | 0.62818
987 | 1699 | 65.8667 | 551.355 | 86.0032 | 146.0032 | 60 | 0.0021319 | 1.4334 | 0.88928 | 0.25862 | 0.62933
988 | 1699 | 65.9333 | 551.805 | 86.0919 | 146.0919 | 60 | 0.0021319 | 1.4349 | 0.88989 | 0.25883 | 0.63023
989 | 1699 | 66 | 552.05 | 86.181 | 146.181 | 60 | 0.0021319 | 1.4364 | 0.8905 | 0.25895 | 0.63089
990 | 1699 | 66.0667 | 552.195 | 86.2697 | 146.2697 | 60 | 0.0021319 | 1.4378 | 0.89111 | 0.25902 | 0.63144
991 | 1699 | 66.1333 | 551.965 | 86.3588 | 146.3588 | 60 | 0.0021319 | 1.4393 | 0.89172 | 0.25891 | 0.63156
992 | 1699 | 66.2 | 551.865 | 86.4475 | 146.4475 | 60 | 0.0021319 | 1.4408 | 0.89232 | 0.25886 | 0.63183
993 | 1699 | 66.2667 | 551.73 | 86.5366 | 146.5366 | 60 | 0.0021319 | 1.4423 | 0.89293 | 0.2588 | 0.63206
994 | 1699 | 66.3333 | 551.585 | 86.6254 | 146.6254 | 60 | 0.0021319 | 1.4438 | 0.89354 | 0.25873 | 0.63227
995 | 1699 | 66.4 | 551.37 | 86.7144 | 146.7144 | 60 | 0.0021319 | 1.4452 | 0.89414 | 0.25863 | 0.63241
996 | 1699 | 66.4667 | 550.835 | 86.8033 | 146.8033 | 60 | 0.0021319 | 1.4467 | 0.89475 | 0.25838 | 0.63218
997 | 1699 | 66.5333 | 550.37 | 86.8922 | 146.8922 | 60 | 0.0021319 | 1.4482 | 0.89535 | 0.25816 | 0.63203
998 | 1699 | 66.6 | 549.835 | 86.9812 | 146.9812 | 60 | 0.0021319 | 1.4497 | 0.89596 | 0.25791 | 0.6318
999 | 1699 | 66.6667 | 549.345 | 87.07 | 147.07 | 60 | 0.0021319 | 1.4512 | 0.89656 | 0.25768 | 0.63162
1000 | 1699 | 66.7333 | 548.76 | 87.1591 | 147.1591 | 60 | 0.0021319 | 1.4527 | 0.89717 | 0.25741 | 0.63133
1001 | 1699 | 66.8 | 548.365 | 87.2478 | 147.2478 | 60 | 0.0021319 | 1.4541 | 0.89777 | 0.25722 | 0.63125
1002 | 1699 | 66.8667 | 548.03 | 87.337 | 147.337 | 60 | 0.0021319 | 1.4556 | 0.89838 | 0.25706 | 0.63125
1003 | 1699 | 66.9333 | 547.635 | 87.4255 | 147.4255 | 60 | 0.0021319 | 1.4571 | 0.89898 | 0.25688 | 0.63117
1004 | 1699 | 67 | 547.27 | 87.5147 | 147.5147 | 60 | 0.0021319 | 1.4586 | 0.89958 | 0.25671 | 0.63113
1005 | 1699 | 67.0667 | 547.195 | 87.6034 | 147.6034 | 60 | 0.0021319 | 1.4601 | 0.90018 | 0.25667 | 0.63143
1006 | 1699 | 67.1333 | 547.04 | 87.6924 | 147.6924 | 60 | 0.0021319 | 1.4615 | 0.90079 | 0.2566 | 0.63163
1007 | 1699 | 67.2 | 546.485 | 87.7814 | 147.7814 | 60 | 0.0021319 | 1.463 | 0.90139 | 0.25634 | 0.63137
1008 | 1699 | 67.2667 | 546.04 | 87.8702 | 147.8702 | 60 | 0.0021319 | 1.4645 | 0.90199 | 0.25613 | 0.63123
1009 | 1699 | 67.3333 | 545.78 | 87.9592 | 147.9592 | 60 | 0.0021319 | 1.466 | 0.90259 | 0.25601 | 0.63131
1010 | 1699 | 67.4 | 546.075 | 88.048 | 148.048 | 60 | 0.0021319 | 1.4675 | 0.90319 | 0.25615 | 0.63203
1011 | 1699 | 67.4667 | 546.655 | 88.1371 | 148.1371 | 60 | 0.0021319 | 1.469 | 0.90379 | 0.25642 | 0.63308
1012 | 1699 | 67.5333 | 547.37 | 88.2258 | 148.2258 | 60 | 0.0021319 | 1.4704 | 0.90439 | 0.25675 | 0.63429
1013 | 1699 | 67.6 | 547.765 | 88.3149 | 148.3149 | 60 | 0.0021319 | 1.4719 | 0.90499 | 0.25694 | 0.63513
1014 | 1699 | 67.6667 | 547.74 | 88.4037 | 148.4037 | 60 | 0.0021319 | 1.4734 | 0.90559 | 0.25693 | 0.63548
1015 | 1699 | 67.7333 | 547.78 | 88.4927 | 148.4927 | 60 | 0.0021319 | 1.4749 | 0.90619 | 0.25695 | 0.63591
1016 | 1699 | 67.8 | 547.905 | 88.5815 | 148.5815 | 60 | 0.0021319 | 1.4764 | 0.90679 | 0.257 | 0.63644
1017 | 1699 | 67.8667 | 548.195 | 88.6705 | 148.6705 | 60 | 0.0021319 | 1.4778 | 0.90739 | 0.25714 | 0.63715
1018 | 1699 | 67.9333 | 548.28 | 88.7594 | 148.7594 | 60 | 0.0021319 | 1.4793 | 0.90799 | 0.25718 | 0.63763
1019 | 1699 | 68 | 548.665 | 88.8482 | 148.8482 | 60 | 0.0021319 | 1.4808 | 0.90858 | 0.25736 | 0.63846
1020 | 1699 | 68.0667 | 549.06 | 88.9373 | 148.9373 | 60 | 0.0021319 | 1.4823 | 0.90918 | 0.25755 | 0.6393
1021 | 1699 | 68.1333 | 549.175 | 89.0261 | 149.0261 | 60 | 0.0021319 | 1.4838 | 0.90978 | 0.2576 | 0.63982
1022 | 1699 | 68.2 | 549.025 | 89.1151 | 149.1151 | 60 | 0.0021319 | 1.4853 | 0.91037 | 0.25753 | 0.64003
1023 | 1699 | 68.2667 | 549.13 | 89.2038 | 149.2038 | 60 | 0.0021319 | 1.4867 | 0.91097 | 0.25758 | 0.64053
1024 | 1699 | 68.3333 | 549.425 | 89.293 | 149.293 | 60 | 0.0021319 | 1.4882 | 0.91157 | 0.25772 | 0.64126
1025 | 1699 | 68.4 | 549.57 | 89.3817 | 149.3817 | 60 | 0.0021319 | 1.4897 | 0.91216 | 0.25779 | 0.64181
1026 | 1699 | 68.4667 | 549.395 | 89.4707 | 149.4707 | 60 | 0.0021319 | 1.4912 | 0.91276 | 0.2577 | 0.64198
1027 | 1699 | 68.5333 | 549.41 | 89.5596 | 149.5596 | 60 | 0.0021319 | 1.4927 | 0.91335 | 0.25771 | 0.64238
1028 | 1699 | 68.6 | 549.375 | 89.6485 | 149.6485 | 60 | 0.0021319 | 1.4941 | 0.91394 | 0.25769 | 0.64272
1029 | 1699 | 68.6667 | 549.265 | 89.7375 | 149.7375 | 60 | 0.0021319 | 1.4956 | 0.91454 | 0.25764 | 0.64298
1030 | 1699 | 68.7333 | 549.265 | 89.8262 | 149.8262 | 60 | 0.0021319 | 1.4971 | 0.91513 | 0.25764 | 0.64336
1031 | 1699 | 68.8 | 549.125 | 89.9152 | 149.9152 | 60 | 0.0021319 | 1.4986 | 0.91573 | 0.25758 | 0.64358
1032 | 1699 | 68.8667 | 549.115 | 90.004 | 150.004 | 60 | 0.0021319 | 1.5001 | 0.91632 | 0.25757 | 0.64395
1033 | 1699 | 68.9333 | 549.32 | 90.0932 | 150.0932 | 60 | 0.0021319 | 1.5016 | 0.91691 | 0.25767 | 0.64457
1034 | 1699 | 69 | 549.49 | 90.1819 | 150.1819 | 60 | 0.0021319 | 1.503 | 0.9175 | 0.25775 | 0.64515
1035 | 1699 | 69.0667 | 549.725 | 90.271 | 150.271 | 60 | 0.0021319 | 1.5045 | 0.9181 | 0.25786 | 0.64581
1036 | 1699 | 69.1333 | 549.695 | 90.3598 | 150.3598 | 60 | 0.0021319 | 1.506 | 0.91869 | 0.25784 | 0.64616
1037 | 1699 | 69.2 | 549.465 | 90.4487 | 150.4487 | 60 | 0.0021319 | 1.5075 | 0.91928 | 0.25774 | 0.64627
1038 | 1699 | 69.2667 | 549.39 | 90.5377 | 150.5377 | 60 | 0.0021319 | 1.509 | 0.91987 | 0.2577 | 0.64656
1039 | 1699 | 69.3333 | 549.625 | 90.6265 | 150.6265 | 60 | 0.0021319 | 1.5104 | 0.92046 | 0.25781 | 0.64722
1040 | 1699 | 69.4 | 549.965 | 90.7155 | 150.7155 | 60 | 0.0021319 | 1.5119 | 0.92105 | 0.25797 | 0.648
1041 | 1699 | 69.4667 | 550.17 | 90.8043 | 150.8043 | 60 | 0.0021319 | 1.5134 | 0.92164 | 0.25807 | 0.64863
1042 | 1699 | 69.5333 | 550.095 | 90.8933 | 150.8933 | 60 | 0.0021319 | 1.5149 | 0.92223 | 0.25803 | 0.64892
1043 | 1699 | 69.6 | 549.915 | 90.982 | 150.982 | 60 | 0.0021319 | 1.5164 | 0.92282 | 0.25795 | 0.64909
1044 | 1699 | 69.6667 | 549.915 | 91.0712 | 151.0712 | 60 | 0.0021319 | 1.5179 | 0.92341 | 0.25795 | 0.64947
1045 | 1699 | 69.7333 | 550.24 | 91.1599 | 151.1599 | 60 | 0.0021319 | 1.5193 | 0.92399 | 0.2581 | 0.65024
1046 | 1699 | 69.8 | 550.37 | 91.2489 | 151.2489 | 60 | 0.0021319 | 1.5208 | 0.92458 | 0.25816 | 0.65078
1047 | 1699 | 69.8667 | 550.15 | 91.3377 | 151.3377 | 60 | 0.0021319 | 1.5223 | 0.92517 | 0.25806 | 0.6509
1048 | 1699 | 69.9333 | 549.835 | 91.4268 | 151.4268 | 60 | 0.0021319 | 1.5238 | 0.92576 | 0.25791 | 0.65091
1049 | 1699 | 70 | 549.495 | 91.5157 | 151.5157 | 60 | 0.0021319 | 1.5253 | 0.92634 | 0.25775 | 0.65089
1050 | 1699 | 70.0667 | 549.3 | 91.6045 | 151.6045 | 60 | 0.0021319 | 1.5267 | 0.92693 | 0.25766 | 0.65104
1051 | 1699 | 70.1333 | 549.115 | 91.6936 | 151.6936 | 60 | 0.0021319 | 1.5282 | 0.92752 | 0.25757 | 0.6512
1052 | 1699 | 70.2 | 548.75 | 91.7823 | 151.7823 | 60 | 0.0021319 | 1.5297 | 0.9281 | 0.2574 | 0.65115
1053 | 1699 | 70.2667 | 548.285 | 91.8714 | 151.8714 | 60 | 0.0021319 | 1.5312 | 0.92869 | 0.25718 | 0.65098
1054 | 1699 | 70.3333 | 548.05 | 91.9601 | 151.9601 | 60 | 0.0021319 | 1.5327 | 0.92927 | 0.25707 | 0.65108
1055 | 1699 | 70.4 | 547.715 | 92.0492 | 152.0492 | 60 | 0.0021319 | 1.5342 | 0.92986 | 0.25692 | 0.65106
1056 | 1699 | 70.4667 | 547.275 | 92.1379 | 152.1379 | 60 | 0.0021319 | 1.5356 | 0.93044 | 0.25671 | 0.65092
1057 | 1699 | 70.5333 | 547.02 | 92.2269 | 152.2269 | 60 | 0.0021319 | 1.5371 | 0.93103 | 0.25659 | 0.651
1058 | 1699 | 70.6 | 546.715 | 92.3158 | 152.3158 | 60 | 0.0021319 | 1.5386 | 0.93161 | 0.25645 | 0.65101
1059 | 1699 | 70.6667 | 546.37 | 92.4047 | 152.4047 | 60 | 0.0021319 | 1.5401 | 0.93219 | 0.25628 | 0.65098
1060 | 1699 | 70.7333 | 545.855 | 92.4938 | 152.4938 | 60 | 0.0021319 | 1.5416 | 0.93278 | 0.25604 | 0.65075
1061 | 1699 | 70.8 | 545.77 | 92.5825 | 152.5825 | 60 | 0.0021319 | 1.543 | 0.93336 | 0.256 | 0.65103
1062 | 1699 | 70.8667 | 546.055 | 92.6716 | 152.6716 | 60 | 0.0021319 | 1.5445 | 0.93394 | 0.25614 | 0.65175
1063 | 1699 | 70.9333 | 545.88 | 92.7604 | 152.7604 | 60 | 0.0021319 | 1.546 | 0.93453 | 0.25605 | 0.65192
1064 | 1699 | 71 | 545.325 | 92.8495 | 152.8495 | 60 | 0.0021319 | 1.5475 | 0.93511 | 0.25579 | 0.65163
1065 | 1699 | 71.0667 | 545.065 | 92.9382 | 152.9382 | 60 | 0.0021319 | 1.549 | 0.93569 | 0.25567 | 0.6517
1066 | 1699 | 71.1333 | 545.18 | 93.0274 | 153.0274 | 60 | 0.0021319 | 1.5505 | 0.93627 | 0.25573 | 0.65222
1067 | 1699 | 71.2 | 545.39 | 93.116 | 153.116 | 60 | 0.0021319 | 1.5519 | 0.93685 | 0.25582 | 0.65285
1068 | 1699 | 71.2667 | 545.47 | 93.205 | 153.205 | 60 | 0.0021319 | 1.5534 | 0.93743 | 0.25586 | 0.65332
1069 | 1699 | 71.3333 | 545.575 | 93.2939 | 153.2939 | 60 | 0.0021319 | 1.5549 | 0.93801 | 0.25591 | 0.65383
1070 | 1699 | 71.4 | 545.695 | 93.3827 | 153.3827 | 60 | 0.0021319 | 1.5564 | 0.93859 | 0.25597 | 0.65435
1071 | 1699 | 71.4667 | 545.575 | 93.4717 | 153.4717 | 60 | 0.0021319 | 1.5579 | 0.93917 | 0.25591 | 0.65459
1072 | 1699 | 71.5333 | 545.53 | 93.5605 | 153.5605 | 60 | 0.0021319 | 1.5593 | 0.93975 | 0.25589 | 0.65491
1073 | 1699 | 71.6 | 545.72 | 93.6496 | 153.6496 | 60 | 0.0021319 | 1.5608 | 0.94033 | 0.25598 | 0.65552
1074 | 1699 | 71.6667 | 546.39 | 93.7383 | 153.7383 | 60 | 0.0021319 | 1.5623 | 0.94091 | 0.25629 | 0.6567
1075 | 1699 | 71.7333 | 546.98 | 93.8275 | 153.8275 | 60 | 0.0021319 | 1.5638 | 0.94149 | 0.25657 | 0.65779
1076 | 1699 | 71.8 | 547.475 | 93.9162 | 153.9162 | 60 | 0.0021319 | 1.5653 | 0.94206 | 0.2568 | 0.65877
1077 | 1699 | 71.8667 | 547.945 | 94.0053 | 154.0053 | 60 | 0.0021319 | 1.5668 | 0.94264 | 0.25702 | 0.65972
1078 | 1699 | 71.9333 | 548.44 | 94.0941 | 154.0941 | 60 | 0.0021319 | 1.5682 | 0.94322 | 0.25726 | 0.66069
1079 | 1699 | 72 | 548.705 | 94.1832 | 154.1832 | 60 | 0.0021319 | 1.5697 | 0.9438 | 0.25738 | 0.66139
1080 | 1699 | 72.0667 | 548.735 | 94.2719 | 154.2719 | 60 | 0.0021319 | 1.5712 | 0.94437 | 0.25739 | 0.66181
1081 | 1699 | 72.1333 | 548.98 | 94.3608 | 154.3608 | 60 | 0.0021319 | 1.5727 | 0.94495 | 0.25751 | 0.66249
1082 | 1699 | 72.2 | 549.315 | 94.4498 | 154.4498 | 60 | 0.0021319 | 1.5742 | 0.94552 | 0.25767 | 0.66327
1083 | 1699 | 72.2667 | 549.58 | 94.5386 | 154.5386 | 60 | 0.0021319 | 1.5756 | 0.9461 | 0.25779 | 0.66398
1084 | 1699 | 72.3333 | 549.565 | 94.6276 | 154.6276 | 60 | 0.0021319 | 1.5771 | 0.94668 | 0.25778 | 0.66434
1085 | 1699 | 72.4 | 549.525 | 94.7163 | 154.7163 | 60 | 0.0021319 | 1.5786 | 0.94725 | 0.25776 | 0.66467
1086 | 1699 | 72.4667 | 549.465 | 94.8055 | 154.8055 | 60 | 0.0021319 | 1.5801 | 0.94782 | 0.25774 | 0.66498
1087 | 1699 | 72.5333 | 549.375 | 94.8942 | 154.8942 | 60 | 0.0021319 | 1.5816 | 0.9484 | 0.25769 | 0.66525
1088 | 1699 | 72.6 | 549.465 | 94.9833 | 154.9833 | 60 | 0.0021319 | 1.5831 | 0.94897 | 0.25774 | 0.66575
1089 | 1699 | 72.6667 | 549.425 | 95.0721 | 155.0721 | 60 | 0.0021319 | 1.5845 | 0.94955 | 0.25772 | 0.66608
1090 | 1699 | 72.7333 | 549.13 | 95.1611 | 155.1611 | 60 | 0.0021319 | 1.586 | 0.95012 | 0.25758 | 0.6661
1091 | 1699 | 72.8 | 548.81 | 95.25 | 155.25 | 60 | 0.0021319 | 1.5875 | 0.95069 | 0.25743 | 0.6661
1092 | 1699 | 72.8667 | 548.75 | 95.3388 | 155.3388 | 60 | 0.0021319 | 1.589 | 0.95126 | 0.2574 | 0.66641
1093 | 1699 | 72.9333 | 548.78 | 95.4278 | 155.4278 | 60 | 0.0021319 | 1.5905 | 0.95184 | 0.25741 | 0.66682
1094 | 1699 | 73 | 548.745 | 95.5167 | 155.5167 | 60 | 0.0021319 | 1.5919 | 0.95241 | 0.2574 | 0.66716
1095 | 1699 | 73.0667 | 548.63 | 95.6057 | 155.6057 | 60 | 0.0021319 | 1.5934 | 0.95298 | 0.25734 | 0.6674
1096 | 1699 | 73.1333 | 548.485 | 95.6944 | 155.6944 | 60 | 0.0021319 | 1.5949 | 0.95355 | 0.25728 | 0.66761
1097 | 1699 | 73.2 | 548.295 | 95.7836 | 155.7836 | 60 | 0.0021319 | 1.5964 | 0.95412 | 0.25719 | 0.66776
1098 | 1699 | 73.2667 | 548.425 | 95.8722 | 155.8722 | 60 | 0.0021319 | 1.5979 | 0.95469 | 0.25725 | 0.6683
1099 | 1699 | 73.3333 | 548.81 | 95.9614 | 155.9614 | 60 | 0.0021319 | 1.5994 | 0.95526 | 0.25743 | 0.66915
1100 | 1699 | 73.4 | 549.13 | 96.0501 | 156.0501 | 60 | 0.0021319 | 1.6008 | 0.95583 | 0.25758 | 0.66992
1101 | 1699 | 73.4667 | 549.215 | 96.1391 | 156.1391 | 60 | 0.0021319 | 1.6023 | 0.9564 | 0.25762 | 0.67041
1102 | 1699 | 73.5333 | 549.2 | 96.228 | 156.228 | 60 | 0.0021319 | 1.6038 | 0.95697 | 0.25761 | 0.67077
1103 | 1699 | 73.6 | 549.11 | 96.3169 | 156.3169 | 60 | 0.0021319 | 1.6053 | 0.95754 | 0.25757 | 0.67104
1104 | 1699 | 73.6667 | 548.665 | 96.4059 | 156.4059 | 60 | 0.0021319 | 1.6068 | 0.95811 | 0.25736 | 0.67088
1105 | 1699 | 73.7333 | 548.22 | 96.4946 | 156.4946 | 60 | 0.0021319 | 1.6082 | 0.95868 | 0.25715 | 0.67072
1106 | 1699 | 73.8 | 547.94 | 96.5837 | 156.5837 | 60 | 0.0021319 | 1.6097 | 0.95925 | 0.25702 | 0.67075
1107 | 1699 | 73.8667 | 547.67 | 96.6725 | 156.6725 | 60 | 0.0021319 | 1.6112 | 0.95981 | 0.25689 | 0.6708
1108 | 1699 | 73.9333 | 547.315 | 96.7616 | 156.7616 | 60 | 0.0021319 | 1.6127 | 0.96038 | 0.25673 | 0.67075
1109 | 1699 | 74 | 546.935 | 96.8503 | 156.8503 | 60 | 0.0021319 | 1.6142 | 0.96095 | 0.25655 | 0.67066
1110 | 1699 | 74.0667 | 546.685 | 96.9394 | 156.9394 | 60 | 0.0021319 | 1.6157 | 0.96152 | 0.25643 | 0.67074
1111 | 1699 | 74.1333 | 546.35 | 97.0281 | 157.0281 | 60 | 0.0021319 | 1.6171 | 0.96208 | 0.25627 | 0.67071
1112 | 1699 | 74.2 | 545.91 | 97.1171 | 157.1171 | 60 | 0.0021319 | 1.6186 | 0.96265 | 0.25607 | 0.67055
1113 | 1699 | 74.2667 | 545.52 | 97.2061 | 157.2061 | 60 | 0.0021319 | 1.6201 | 0.96321 | 0.25589 | 0.67045
1114 | 1699 | 74.3333 | 545.445 | 97.2949 | 157.2949 | 60 | 0.0021319 | 1.6216 | 0.96378 | 0.25585 | 0.67073
1115 | 1699 | 74.4 | 545.345 | 97.3839 | 157.3839 | 60 | 0.0021319 | 1.6231 | 0.96434 | 0.2558 | 0.67099
1116 | 1699 | 74.4667 | 545.165 | 97.4727 | 157.4727 | 60 | 0.0021319 | 1.6245 | 0.96491 | 0.25572 | 0.67115
1117 | 1699 | 74.5333 | 544.51 | 97.5618 | 157.5618 | 60 | 0.0021319 | 1.626 | 0.96547 | 0.25541 | 0.67072
1118 | 1699 | 74.6 | 543.905 | 97.6505 | 157.6505 | 60 | 0.0021319 | 1.6275 | 0.96604 | 0.25513 | 0.67035
1119 | 1699 | 74.6667 | 543.705 | 97.7396 | 157.7396 | 60 | 0.0021319 | 1.629 | 0.9666 | 0.25503 | 0.67048
1120 | 1699 | 74.7333 | 543.81 | 97.8284 | 157.8284 | 60 | 0.0021319 | 1.6305 | 0.96716 | 0.25508 | 0.67099
1121 | 1699 | 74.8 | 543.745 | 97.9174 | 157.9174 | 60 | 0.0021319 | 1.632 | 0.96773 | 0.25505 | 0.67129
1122 | 1699 | 74.8667 | 543.84 | 98.0062 | 158.0062 | 60 | 0.0021319 | 1.6334 | 0.96829 | 0.2551 | 0.67178
1123 | 1699 | 74.9333 | 544.235 | 98.0951 | 158.0951 | 60 | 0.0021319 | 1.6349 | 0.96885 | 0.25528 | 0.67265
1124 | 1699 | 75 | 544.3 | 98.1841 | 158.1841 | 60 | 0.0021319 | 1.6364 | 0.96941 | 0.25531 | 0.67311
1125 | 1699 | 75.0667 | 544.54 | 98.2729 | 158.2729 | 60 | 0.0021319 | 1.6379 | 0.96998 | 0.25543 | 0.67378
1126 | 1699 | 75.1333 | 544.92 | 98.362 | 158.362 | 60 | 0.0021319 | 1.6394 | 0.97054 | 0.2556 | 0.67463
1127 | 1699 | 75.2 | 545.3 | 98.4507 | 158.4507 | 60 | 0.0021319 | 1.6408 | 0.9711 | 0.25578 | 0.67548
1128 | 1699 | 75.2667 | 545.56 | 98.5399 | 158.5399 | 60 | 0.0021319 | 1.6423 | 0.97166 | 0.2559 | 0.67618
1129 | 1699 | 75.3333 | 546.07 | 98.6286 | 158.6286 | 60 | 0.0021319 | 1.6438 | 0.97222 | 0.25614 | 0.67719
1130 | 1699 | 75.4 | 546.625 | 98.7177 | 158.7177 | 60 | 0.0021319 | 1.6453 | 0.97278 | 0.2564 | 0.67826
1131 | 1699 | 75.4667 | 547.035 | 98.8064 | 158.8064 | 60 | 0.0021319 | 1.6468 | 0.97334 | 0.2566 | 0.67915
1132 | 1699 | 75.5333 | 547.21 | 98.8954 | 158.8954 | 60 | 0.0021319 | 1.6483 | 0.9739 | 0.25668 | 0.67975
1133 | 1699 | 75.6 | 547.33 | 98.9842 | 158.9842 | 60 | 0.0021319 | 1.6497 | 0.97446 | 0.25673 | 0.68028
1134 | 1699 | 75.6667 | 547.62 | 99.0731 | 159.0731 | 60 | 0.0021319 | 1.6512 | 0.97502 | 0.25687 | 0.68102
1135 | 1699 | 75.7333 | 547.765 | 99.1621 | 159.1621 | 60 | 0.0021319 | 1.6527 | 0.97558 | 0.25694 | 0.68158
1136 | 1699 | 75.8 | 547.815 | 99.2509 | 159.2509 | 60 | 0.0021319 | 1.6542 | 0.97614 | 0.25696 | 0.68202
1137 | 1699 | 75.8667 | 547.785 | 99.34 | 159.34 | 60 | 0.0021319 | 1.6557 | 0.9767 | 0.25695 | 0.68237
1138 | 1699 | 75.9333 | 547.99 | 99.4287 | 159.4287 | 60 | 0.0021319 | 1.6571 | 0.97725 | 0.25704 | 0.683
1139 | 1699 | 76 | 547.945 | 99.5179 | 159.5179 | 60 | 0.0021319 | 1.6586 | 0.97781 | 0.25702 | 0.68333
1140 | 1699 | 76.0667 | 547.905 | 99.6065 | 159.6065 | 60 | 0.0021319 | 1.6601 | 0.97837 | 0.257 | 0.68366
1141 | 1699 | 76.1333 | 547.96 | 99.6957 | 159.6957 | 60 | 0.0021319 | 1.6616 | 0.97893 | 0.25703 | 0.68411
1142 | 1699 | 76.2 | 548.015 | 99.7844 | 159.7844 | 60 | 0.0021319 | 1.6631 | 0.97948 | 0.25706 | 0.68456
1143 | 1699 | 76.2667 | 548.24 | 99.8735 | 159.8735 | 60 | 0.0021319 | 1.6646 | 0.98004 | 0.25716 | 0.68522
1144 | 1699 | 76.3333 | 548.28 | 99.9624 | 159.9624 | 60 | 0.0021319 | 1.666 | 0.98059 | 0.25718 | 0.68565
1145 | 1699 | 76.4 | 547.975 | 100.0512 | 160.0512 | 60 | 0.0021319 | 1.6675 | 0.98115 | 0.25704 | 0.68565
1146 | 1699 | 76.4667 | 547.67 | 100.1401 | 160.1401 | 60 | 0.0021319 | 1.669 | 0.9817 | 0.25689 | 0.68565
1147 | 1699 | 76.5333 | 547.55 | 100.229 | 160.229 | 60 | 0.0021319 | 1.6705 | 0.98226 | 0.25684 | 0.68588
1148 | 1699 | 76.6 | 547.27 | 100.318 | 160.318 | 60 | 0.0021319 | 1.672 | 0.98281 | 0.25671 | 0.68591
1149 | 1699 | 76.6667 | 546.655 | 100.4067 | 160.4067 | 60 | 0.0021319 | 1.6734 | 0.98337 | 0.25642 | 0.68552
1150 | 1699 | 76.7333 | 546.03 | 100.4959 | 160.4959 | 60 | 0.0021319 | 1.6749 | 0.98392 | 0.25612 | 0.68512
1151 | 1699 | 76.8 | 545.795 | 100.5846 | 160.5846 | 60 | 0.0021319 | 1.6764 | 0.98448 | 0.25601 | 0.6852
1152 | 1699 | 76.8667 | 545.91 | 100.6737 | 160.6737 | 60 | 0.0021319 | 1.6779 | 0.98503 | 0.25607 | 0.68572
1153 | 1699 | 76.9333 | 545.895 | 100.7625 | 160.7625 | 60 | 0.0021319 | 1.6794 | 0.98558 | 0.25606 | 0.68608
1154 | 1699 | 77 | 546.045 | 100.8514 | 160.8514 | 60 | 0.0021319 | 1.6809 | 0.98614 | 0.25613 | 0.68665
1155 | 1699 | 77.0667 | 546.31 | 100.9403 | 160.9403 | 60 | 0.0021319 | 1.6823 | 0.98669 | 0.25626 | 0.68737
1156 | 1699 | 77.1333 | 546.69 | 101.0292 | 161.0292 | 60 | 0.0021319 | 1.6838 | 0.98724 | 0.25643 | 0.68822
1157 | 1699 | 77.2 | 547.07 | 101.1182 | 161.1182 | 60 | 0.0021319 | 1.6853 | 0.98779 | 0.25661 | 0.68908
1158 | 1699 | 77.2667 | 547.375 | 101.2069 | 161.2069 | 60 | 0.0021319 | 1.6868 | 0.98834 | 0.25676 | 0.68985
1159 | 1699 | 77.3333 | 547.18 | 101.2962 | 161.2962 | 60 | 0.0021319 | 1.6883 | 0.9889 | 0.25666 | 0.68998
1160 | 1699 | 77.4 | 547.125 | 101.3848 | 161.3848 | 60 | 0.0021319 | 1.6897 | 0.98945 | 0.25664 | 0.69029
1161 | 1699 | 77.4667 | 547.025 | 101.4739 | 161.4739 | 60 | 0.0021319 | 1.6912 | 0.99 | 0.25659 | 0.69055
1162 | 1699 | 77.5333 | 546.83 | 101.5626 | 161.5626 | 60 | 0.0021319 | 1.6927 | 0.99055 | 0.2565 | 0.69068
1163 | 1699 | 77.6 | 546.685 | 101.6517 | 161.6517 | 60 | 0.0021319 | 1.6942 | 0.9911 | 0.25643 | 0.69088
1164 | 1699 | 77.6667 | 546.465 | 101.7405 | 161.7405 | 60 | 0.0021319 | 1.6957 | 0.99165 | 0.25633 | 0.69098
1165 | 1699 | 77.7333 | 546.105 | 101.8294 | 161.8294 | 60 | 0.0021319 | 1.6972 | 0.9922 | 0.25616 | 0.6909
1166 | 1699 | 77.8 | 545.68 | 101.9184 | 161.9184 | 60 | 0.0021319 | 1.6986 | 0.99275 | 0.25596 | 0.69075
1167 | 1699 | 77.8667 | 545.28 | 102.0072 | 162.0072 | 60 | 0.0021319 | 1.7001 | 0.9933 | 0.25577 | 0.69062
1168 | 1699 | 77.9333 | 544.8 | 102.0963 | 162.0963 | 60 | 0.0021319 | 1.7016 | 0.99385 | 0.25555 | 0.69039
1169 | 1699 | 78 | 544.375 | 102.1851 | 162.1851 | 60 | 0.0021319 | 1.7031 | 0.99439 | 0.25535 | 0.69023
1170 | 1699 | 78.0667 | 544.015 | 102.2742 | 162.2742 | 60 | 0.0021319 | 1.7046 | 0.99494 | 0.25518 | 0.69015
1171 | 1699 | 78.1333 | 543.775 | 102.3629 | 162.3629 | 60 | 0.0021319 | 1.706 | 0.99549 | 0.25507 | 0.69022
1172 | 1699 | 78.2 | 543.72 | 102.4521 | 162.4521 | 60 | 0.0021319 | 1.7075 | 0.99604 | 0.25504 | 0.69053
1173 | 1699 | 78.2667 | 543.515 | 102.5407 | 162.5407 | 60 | 0.0021319 | 1.709 | 0.99658 | 0.25495 | 0.69065
1174 | 1699 | 78.3333 | 543.15 | 102.6297 | 162.6297 | 60 | 0.0021319 | 1.7105 | 0.99713 | 0.25477 | 0.69056
1175 | 1699 | 78.4 | 542.765 | 102.7186 | 162.7186 | 60 | 0.0021319 | 1.712 | 0.99768 | 0.25459 | 0.69045
1176 | 1699 | 78.4667 | 542.67 | 102.8074 | 162.8074 | 60 | 0.0021319 | 1.7135 | 0.99822 | 0.25455 | 0.69071
1177 | 1699 | 78.5333 | 542.855 | 102.8964 | 162.8964 | 60 | 0.0021319 | 1.7149 | 0.99877 | 0.25464 | 0.69132
1178 | 1699 | 78.6 | 542.99 | 102.9852 | 162.9852 | 60 | 0.0021319 | 1.7164 | 0.99932 | 0.2547 | 0.69187
1179 | 1699 | 78.6667 | 543.28 | 103.0743 | 163.0743 | 60 | 0.0021319 | 1.7179 | 0.99986 | 0.25483 | 0.69262
1180 | 1699 | 78.7333 | 543.475 | 103.163 | 163.163 | 60 | 0.0021319 | 1.7194 | 1.0004 | 0.25493 | 0.69324
1181 | 1699 | 78.8 | 543.63 | 103.2522 | 163.2522 | 60 | 0.0021319 | 1.7209 | 1.001 | 0.255 | 0.69382
1182 | 1699 | 78.8667 | 544.025 | 103.3409 | 163.3409 | 60 | 0.0021319 | 1.7223 | 1.0015 | 0.25518 | 0.6947
1183 | 1699 | 78.9333 | 544.555 | 103.43 | 163.43 | 60 | 0.0021319 | 1.7238 | 1.002 | 0.25543 | 0.69576
1184 | 1699 | 79 | 545.065 | 103.5187 | 163.5187 | 60 | 0.0021319 | 1.7253 | 1.0026 | 0.25567 | 0.69679
1185 | 1699 | 79.0667 | 545.27 | 103.6077 | 163.6077 | 60 | 0.0021319 | 1.7268 | 1.0031 | 0.25577 | 0.69743
1186 | 1699 | 79.1333 | 545.25 | 103.6967 | 163.6967 | 60 | 0.0021319 | 1.7283 | 1.0037 | 0.25576 | 0.69778
1187 | 1699 | 79.2 | 545.3 | 103.7856 | 163.7856 | 60 | 0.0021319 | 1.7298 | 1.0042 | 0.25578 | 0.69822
1188 | 1699 | 79.2667 | 545.515 | 103.8745 | 163.8745 | 60 | 0.0021319 | 1.7312 | 1.0048 | 0.25588 | 0.69888
1189 | 1699 | 79.3333 | 545.975 | 103.9632 | 163.9632 | 60 | 0.0021319 | 1.7327 | 1.0053 | 0.2561 | 0.69985
1190 | 1699 | 79.4 | 546.15 | 104.0523 | 164.0523 | 60 | 0.0021319 | 1.7342 | 1.0058 | 0.25618 | 0.70045
1191 | 1699 | 79.4667 | 546.1 | 104.1411 | 164.1411 | 60 | 0.0021319 | 1.7357 | 1.0064 | 0.25616 | 0.70077
1192 | 1699 | 79.5333 | 546.01 | 104.2302 | 164.2302 | 60 | 0.0021319 | 1.7372 | 1.0069 | 0.25612 | 0.70103
1193 | 1699 | 79.6 | 546.01 | 104.3189 | 164.3189 | 60 | 0.0021319 | 1.7386 | 1.0075 | 0.25612 | 0.70141
1194 | 1699 | 79.6667 | 545.88 | 104.408 | 164.408 | 60 | 0.0021319 | 1.7401 | 1.008 | 0.25605 | 0.70162
1195 | 1699 | 79.7333 | 545.605 | 104.4968 | 164.4968 | 60 | 0.0021319 | 1.7416 | 1.0085 | 0.25593 | 0.70165
1196 | 1699 | 79.8 | 545.5 | 104.5858 | 164.5858 | 60 | 0.0021319 | 1.7431 | 1.0091 | 0.25588 | 0.70189
1197 | 1699 | 79.8667 | 545.28 | 104.6747 | 164.6747 | 60 | 0.0021319 | 1.7446 | 1.0096 | 0.25577 | 0.70199
1198 | 1699 | 79.9333 | 545.21 | 104.7635 | 164.7635 | 60 | 0.0021319 | 1.7461 | 1.0102 | 0.25574 | 0.70228
1199 | 1699 | 80 | 545.225 | 104.8525 | 164.8525 | 60 | 0.0021319 | 1.7475 | 1.0107 | 0.25575 | 0.70268
1200 | 1699 | 80.0667 | 545.325 | 104.9413 | 164.9413 | 60 | 0.0021319 | 1.749 | 1.0112 | 0.25579 | 0.70318
1201 | 1699 | 80.1333 | 545.28 | 105.0303 | 165.0303 | 60 | 0.0021319 | 1.7505 | 1.0118 | 0.25577 | 0.70351
1202 | 1699 | 80.2 | 544.99 | 105.1191 | 165.1191 | 60 | 0.0021319 | 1.752 | 1.0123 | 0.25564 | 0.70351
1203 | 1699 | 80.2667 | 544.655 | 105.2083 | 165.2083 | 60 | 0.0021319 | 1.7535 | 1.0129 | 0.25548 | 0.70346
1204 | 1699 | 80.3333 | 544.58 | 105.2969 | 165.2969 | 60 | 0.0021319 | 1.7549 | 1.0134 | 0.25544 | 0.70374
1205 | 1699 | 80.4 | 544.74 | 105.386 | 165.386 | 60 | 0.0021319 | 1.7564 | 1.0139 | 0.25552 | 0.70432
1206 | 1699 | 80.4667 | 544.86 | 105.4748 | 165.4748 | 60 | 0.0021319 | 1.7579 | 1.0145 | 0.25558 | 0.70486
1207 | 1699 | 80.5333 | 544.775 | 105.5638 | 165.5638 | 60 | 0.0021319 | 1.7594 | 1.015 | 0.25554 | 0.70513
1208 | 1699 | 80.6 | 544.535 | 105.6527 | 165.6527 | 60 | 0.0021319 | 1.7609 | 1.0155 | 0.25542 | 0.70519
1209 | 1699 | 80.6667 | 544.71 | 105.7416 | 165.7416 | 60 | 0.0021319 | 1.7624 | 1.0161 | 0.25551 | 0.7058
1210 | 1699 | 80.7333 | 544.905 | 105.8306 | 165.8306 | 60 | 0.0021319 | 1.7638 | 1.0166 | 0.2556 | 0.70643
1211 | 1699 | 80.8 | 544.685 | 105.9193 | 165.9193 | 60 | 0.0021319 | 1.7653 | 1.0172 | 0.25549 | 0.70652
1212 | 1699 | 80.8667 | 544.595 | 106.0084 | 166.0084 | 60 | 0.0021319 | 1.7668 | 1.0177 | 0.25545 | 0.70679
1213 | 1699 | 80.9333 | 544.67 | 106.0972 | 166.0972 | 60 | 0.0021319 | 1.7683 | 1.0182 | 0.25549 | 0.70726
1214 | 1699 | 81 | 544.93 | 106.1863 | 166.1863 | 60 | 0.0021319 | 1.7698 | 1.0188 | 0.25561 | 0.70798
1215 | 1699 | 81.0667 | 545.31 | 106.275 | 166.275 | 60 | 0.0021319 | 1.7712 | 1.0193 | 0.25579 | 0.70885
1216 | 1699 | 81.1333 | 545.385 | 106.364 | 166.364 | 60 | 0.0021319 | 1.7727 | 1.0198 | 0.25582 | 0.70933
1217 | 1699 | 81.2 | 545.3 | 106.4528 | 166.4528 | 60 | 0.0021319 | 1.7742 | 1.0204 | 0.25578 | 0.70959
1218 | 1699 | 81.2667 | 545.47 | 106.5418 | 166.5418 | 60 | 0.0021319 | 1.7757 | 1.0209 | 0.25586 | 0.7102
1219 | 1699 | 81.3333 | 545.34 | 106.6308 | 166.6308 | 60 | 0.0021319 | 1.7772 | 1.0214 | 0.2558 | 0.71041
1220 | 1699 | 81.4 | 544.935 | 106.7195 | 166.7195 | 60 | 0.0021319 | 1.7787 | 1.022 | 0.25561 | 0.71026
1221 | 1699 | 81.4667 | 544.54 | 106.8086 | 166.8086 | 60 | 0.0021319 | 1.7801 | 1.0225 | 0.25543 | 0.71012
1222 | 1699 | 81.5333 | 544.36 | 106.8974 | 166.8974 | 60 | 0.0021319 | 1.7816 | 1.023 | 0.25534 | 0.71026
1223 | 1699 | 81.6 | 543.935 | 106.9865 | 166.9865 | 60 | 0.0021319 | 1.7831 | 1.0236 | 0.25514 | 0.71009
1224 | 1699 | 81.6667 | 543.54 | 107.0752 | 167.0752 | 60 | 0.0021319 | 1.7846 | 1.0241 | 0.25496 | 0.70995
1225 | 1699 | 81.7333 | 543.325 | 107.1643 | 167.1643 | 60 | 0.0021319 | 1.7861 | 1.0246 | 0.25486 | 0.71005
1226 | 1699 | 81.8 | 543.445 | 107.253 | 167.253 | 60 | 0.0021319 | 1.7875 | 1.0252 | 0.25491 | 0.71058
1227 | 1699 | 81.8667 | 543.325 | 107.342 | 167.342 | 60 | 0.0021319 | 1.789 | 1.0257 | 0.25486 | 0.7108
1228 | 1699 | 81.9333 | 542.94 | 107.4309 | 167.4309 | 60 | 0.0021319 | 1.7905 | 1.0262 | 0.25468 | 0.71068
1229 | 1699 | 82 | 542.785 | 107.5197 | 167.5197 | 60 | 0.0021319 | 1.792 | 1.0268 | 0.2546 | 0.71085
1230 | 1699 | 82.0667 | 542.765 | 107.6088 | 167.6088 | 60 | 0.0021319 | 1.7935 | 1.0273 | 0.25459 | 0.7112
1231 | 1699 | 82.1333 | 542.78 | 107.6976 | 167.6976 | 60 | 0.0021319 | 1.795 | 1.0278 | 0.2546 | 0.7116
1232 | 1699 | 82.2 | 542.65 | 107.7867 | 167.7867 | 60 | 0.0021319 | 1.7964 | 1.0283 | 0.25454 | 0.71181
1233 | 1699 | 82.2667 | 542.275 | 107.8754 | 167.8754 | 60 | 0.0021319 | 1.7979 | 1.0289 | 0.25436 | 0.71169
1234 | 1699 | 82.3333 | 542.02 | 107.9646 | 167.9646 | 60 | 0.0021319 | 1.7994 | 1.0294 | 0.25424 | 0.71173
1235 | 1699 | 82.4 | 541.625 | 108.0532 | 168.0532 | 60 | 0.0021319 | 1.8009 | 1.0299 | 0.25406 | 0.71159
1236 | 1699 | 82.4667 | 541.655 | 108.1424 | 168.1424 | 60 | 0.0021319 | 1.8024 | 1.0305 | 0.25407 | 0.71201
1237 | 1699 | 82.5333 | 541.53 | 108.2311 | 168.2311 | 60 | 0.0021319 | 1.8039 | 1.031 | 0.25401 | 0.71222
1238 | 1699 | 82.6 | 541.6 | 108.3201 | 168.3201 | 60 | 0.0021319 | 1.8053 | 1.0315 | 0.25405 | 0.71269
1239 | 1699 | 82.6667 | 541.875 | 108.409 | 168.409 | 60 | 0.0021319 | 1.8068 | 1.0321 | 0.25418 | 0.71342
1240 | 1699 | 82.7333 | 542.24 | 108.4979 | 168.4979 | 60 | 0.0021319 | 1.8083 | 1.0326 | 0.25435 | 0.71428
1241 | 1699 | 82.8 | 542.695 | 108.5868 | 168.5868 | 60 | 0.0021319 | 1.8098 | 1.0331 | 0.25456 | 0.71526
1242 | 1699 | 82.8667 | 542.985 | 108.6756 | 168.6756 | 60 | 0.0021319 | 1.8113 | 1.0336 | 0.2547 | 0.71602
1243 | 1699 | 82.9333 | 543.135 | 108.7646 | 168.7646 | 60 | 0.0021319 | 1.8127 | 1.0342 | 0.25477 | 0.71659
1244 | 1699 | 83 | 543.445 | 108.8534 | 168.8534 | 60 | 0.0021319 | 1.8142 | 1.0347 | 0.25491 | 0.71738
1245 | 1699 | 83.0667 | 543.63 | 108.9426 | 168.9426 | 60 | 0.0021319 | 1.8157 | 1.0352 | 0.255 | 0.718
1246 | 1699 | 83.1333 | 543.765 | 109.0313 | 169.0313 | 60 | 0.0021319 | 1.8172 | 1.0357 | 0.25506 | 0.71856
1247 | 1699 | 83.2 | 543.72 | 109.1204 | 169.1204 | 60 | 0.0021319 | 1.8187 | 1.0363 | 0.25504 | 0.71888
1248 | 1699 | 83.2667 | 543.66 | 109.2091 | 169.2091 | 60 | 0.0021319 | 1.8202 | 1.0368 | 0.25501 | 0.71918
1249 | 1699 | 83.3333 | 543.76 | 109.2981 | 169.2981 | 60 | 0.0021319 | 1.8216 | 1.0373 | 0.25506 | 0.71969
1250 | 1699 | 83.4 | 543.645 | 109.387 | 169.387 | 60 | 0.0021319 | 1.8231 | 1.0378 | 0.25501 | 0.71991
1251 | 1699 | 83.4667 | 543.4 | 109.4759 | 169.4759 | 60 | 0.0021319 | 1.8246 | 1.0384 | 0.25489 | 0.71997
1252 | 1699 | 83.5333 | 543.175 | 109.5649 | 169.5649 | 60 | 0.0021319 | 1.8261 | 1.0389 | 0.25479 | 0.72005
1253 | 1699 | 83.6 | 542.945 | 109.6537 | 169.6537 | 60 | 0.0021319 | 1.8276 | 1.0394 | 0.25468 | 0.72012
1254 | 1699 | 83.6667 | 542.985 | 109.7427 | 169.7427 | 60 | 0.0021319 | 1.829 | 1.0399 | 0.2547 | 0.72055
1255 | 1699 | 83.7333 | 542.83 | 109.8314 | 169.8314 | 60 | 0.0021319 | 1.8305 | 1.0405 | 0.25462 | 0.72072
1256 | 1699 | 83.8 | 542.71 | 109.9206 | 169.9206 | 60 | 0.0021319 | 1.832 | 1.041 | 0.25457 | 0.72094
1257 | 1699 | 83.8667 | 543.19 | 110.0092 | 170.0092 | 60 | 0.0021319 | 1.8335 | 1.0415 | 0.25479 | 0.72195
1258 | 1699 | 83.9333 | 543.645 | 110.0984 | 170.0984 | 60 | 0.0021319 | 1.835 | 1.042 | 0.25501 | 0.72294
1259 | 1699 | 84 | 543.7 | 110.1872 | 170.1872 | 60 | 0.0021319 | 1.8365 | 1.0426 | 0.25503 | 0.72339
1260 | 1699 | 84.0667 | 543.555 | 110.2761 | 170.2761 | 60 | 0.0021319 | 1.8379 | 1.0431 | 0.25496 | 0.72357
1261 | 1699 | 84.1333 | 543.22 | 110.3651 | 170.3651 | 60 | 0.0021319 | 1.8394 | 1.0436 | 0.25481 | 0.7235
1262 | 1699 | 84.2 | 543.05 | 110.4539 | 170.4539 | 60 | 0.0021319 | 1.8409 | 1.0441 | 0.25473 | 0.72365
1263 | 1699 | 84.2667 | 542.815 | 110.5429 | 170.5429 | 60 | 0.0021319 | 1.8424 | 1.0446 | 0.25462 | 0.72372
1264 | 1699 | 84.3333 | 542.7 | 110.6317 | 170.6317 | 60 | 0.0021319 | 1.8439 | 1.0452 | 0.25456 | 0.72394
1265 | 1699 | 84.4 | 542.795 | 110.7208 | 170.7208 | 60 | 0.0021319 | 1.8453 | 1.0457 | 0.25461 | 0.72445
1266 | 1699 | 84.4667 | 543.285 | 110.8095 | 170.8095 | 60 | 0.0021319 | 1.8468 | 1.0462 | 0.25484 | 0.72548
1267 | 1699 | 84.5333 | 543.76 | 110.8986 | 170.8986 | 60 | 0.0021319 | 1.8483 | 1.0467 | 0.25506 | 0.72649
1268 | 1699 | 84.6 | 544.025 | 110.9874 | 170.9874 | 60 | 0.0021319 | 1.8498 | 1.0472 | 0.25518 | 0.72722
1269 | 1699 | 84.6667 | 544.025 | 111.0764 | 171.0764 | 60 | 0.0021319 | 1.8513 | 1.0478 | 0.25518 | 0.7276
1270 | 1699 | 84.7333 | 544.025 | 111.1652 | 171.1652 | 60 | 0.0021319 | 1.8528 | 1.0483 | 0.25518 | 0.72798
1271 | 1699 | 84.8 | 544.235 | 111.2541 | 171.2541 | 60 | 0.0021319 | 1.8542 | 1.0488 | 0.25528 | 0.72864
1272 | 1699 | 84.8667 | 544.375 | 111.3431 | 171.3431 | 60 | 0.0021319 | 1.8557 | 1.0493 | 0.25535 | 0.7292
1273 | 1699 | 84.9333 | 544.45 | 111.4319 | 171.4319 | 60 | 0.0021319 | 1.8572 | 1.0498 | 0.25538 | 0.72968
1274 | 1699 | 85 | 544.375 | 111.5209 | 171.5209 | 60 | 0.0021319 | 1.8587 | 1.0504 | 0.25535 | 0.72996
1275 | 1699 | 85.0667 | 544.45 | 111.6097 | 171.6097 | 60 | 0.0021319 | 1.8602 | 1.0509 | 0.25538 | 0.73044
1276 | 1699 | 85.1333 | 544.275 | 111.6988 | 171.6988 | 60 | 0.0021319 | 1.8616 | 1.0514 | 0.2553 | 0.73058
1277 | 1699 | 85.2 | 543.73 | 111.7876 | 171.7876 | 60 | 0.0021319 | 1.8631 | 1.0519 | 0.25505 | 0.73023
1278 | 1699 | 85.2667 | 542.915 | 111.8767 | 171.8767 | 60 | 0.0021319 | 1.8646 | 1.0524 | 0.25466 | 0.72951
1279 | 1699 | 85.3333 | 542.285 | 111.9654 | 171.9654 | 60 | 0.0021319 | 1.8661 | 1.0529 | 0.25437 | 0.72904
1280 | 1699 | 85.4 | 542.025 | 112.0544 | 172.0544 | 60 | 0.0021319 | 1.8676 | 1.0535 | 0.25425 | 0.72907
1281 | 1699 | 85.4667 | 541.865 | 112.1433 | 172.1433 | 60 | 0.0021319 | 1.8691 | 1.054 | 0.25417 | 0.72923
1282 | 1699 | 85.5333 | 541.235 | 112.2321 | 172.2321 | 60 | 0.0021319 | 1.8705 | 1.0545 | 0.25388 | 0.72876
1283 | 1699 | 85.6 | 540.88 | 112.3212 | 172.3212 | 60 | 0.0021319 | 1.872 | 1.055 | 0.25371 | 0.72866
1284 | 1699 | 85.6667 | 540.65 | 112.4099 | 172.4099 | 60 | 0.0021319 | 1.8735 | 1.0555 | 0.2536 | 0.72872
1285 | 1699 | 85.7333 | 540.325 | 112.499 | 172.499 | 60 | 0.0021319 | 1.875 | 1.056 | 0.25345 | 0.72866
1286 | 1699 | 85.8 | 539.95 | 112.5878 | 172.5878 | 60 | 0.0021319 | 1.8765 | 1.0566 | 0.25327 | 0.72853
1287 | 1699 | 85.8667 | 539.6 | 112.6769 | 172.6769 | 60 | 0.0021319 | 1.8779 | 1.0571 | 0.25311 | 0.72843
1288 | 1699 | 85.9333 | 539.025 | 112.7655 | 172.7655 | 60 | 0.0021319 | 1.8794 | 1.0576 | 0.25284 | 0.72803
1289 | 1699 | 86 | 538.85 | 112.8546 | 172.8546 | 60 | 0.0021319 | 1.8809 | 1.0581 | 0.25276 | 0.72817
1290 | 1699 | 86.0667 | 539.085 | 112.9434 | 172.9434 | 60 | 0.0021319 | 1.8824 | 1.0586 | 0.25287 | 0.72886
1291 | 1699 | 86.1333 | 539.235 | 113.0324 | 173.0324 | 60 | 0.0021319 | 1.8839 | 1.0591 | 0.25294 | 0.72944
1292 | 1699 | 86.2 | 539.29 | 113.1213 | 173.1213 | 60 | 0.0021319 | 1.8854 | 1.0596 | 0.25296 | 0.72989
1293 | 1699 | 86.2667 | 539.375 | 113.2102 | 173.2102 | 60 | 0.0021319 | 1.8868 | 1.0602 | 0.253 | 0.73038
1294 | 1699 | 86.3333 | 539.71 | 113.2991 | 173.2991 | 60 | 0.0021319 | 1.8883 | 1.0607 | 0.25316 | 0.73121
1295 | 1699 | 86.4 | 540.27 | 113.3879 | 173.3879 | 60 | 0.0021319 | 1.8898 | 1.0612 | 0.25342 | 0.73234
1296 | 1699 | 86.4667 | 540.53 | 113.477 | 173.477 | 60 | 0.0021319 | 1.8913 | 1.0617 | 0.25354 | 0.73307
1297 | 1699 | 86.5333 | 540.635 | 113.5658 | 173.5658 | 60 | 0.0021319 | 1.8928 | 1.0622 | 0.25359 | 0.73359
1298 | 1699 | 86.6 | 540.675 | 113.655 | 173.655 | 60 | 0.0021319 | 1.8942 | 1.0627 | 0.25361 | 0.73402
1299 | 1699 | 86.6667 | 540.755 | 113.7437 | 173.7437 | 60 | 0.0021319 | 1.8957 | 1.0632 | 0.25365 | 0.7345
1300 | 1699 | 86.7333 | 541.12 | 113.8327 | 173.8327 | 60 | 0.0021319 | 1.8972 | 1.0637 | 0.25382 | 0.73538
1301 | 1699 | 86.8 | 541.38 | 113.9214 | 173.9214 | 60 | 0.0021319 | 1.8987 | 1.0643 | 0.25394 | 0.7361
1302 | 1699 | 86.8667 | 541.435 | 114.0105 | 174.0105 | 60 | 0.0021319 | 1.9002 | 1.0648 | 0.25397 | 0.73656
1303 | 1699 | 86.9333 | 541.45 | 114.0993 | 174.0993 | 60 | 0.0021319 | 1.9017 | 1.0653 | 0.25398 | 0.73695
1304 | 1699 | 87 | 541.51 | 114.1881 | 174.1881 | 60 | 0.0021319 | 1.9031 | 1.0658 | 0.254 | 0.73741
1305 | 1699 | 87.0667 | 541.565 | 114.2772 | 174.2772 | 60 | 0.0021319 | 1.9046 | 1.0663 | 0.25403 | 0.73786
1306 | 1699 | 87.1333 | 541.44 | 114.366 | 174.366 | 60 | 0.0021319 | 1.9061 | 1.0668 | 0.25397 | 0.73807
1307 | 1699 | 87.2 | 541.335 | 114.455 | 174.455 | 60 | 0.0021319 | 1.9076 | 1.0673 | 0.25392 | 0.7383
1308 | 1699 | 87.2667 | 541.215 | 114.5438 | 174.5438 | 60 | 0.0021319 | 1.9091 | 1.0678 | 0.25387 | 0.73851
1309 | 1699 | 87.3333 | 541.04 | 114.6329 | 174.6329 | 60 | 0.0021319 | 1.9105 | 1.0683 | 0.25378 | 0.73865
1310 | 1699 | 87.4 | 541.09 | 114.7216 | 174.7216 | 60 | 0.0021319 | 1.912 | 1.0688 | 0.25381 | 0.73909
1311 | 1699 | 87.4667 | 541.055 | 114.8107 | 174.8107 | 60 | 0.0021319 | 1.9135 | 1.0694 | 0.25379 | 0.73942
1312 | 1699 | 87.5333 | 540.945 | 114.8995 | 174.8995 | 60 | 0.0021319 | 1.915 | 1.0699 | 0.25374 | 0.73965
1313 | 1699 | 87.6 | 541.04 | 114.9885 | 174.9885 | 60 | 0.0021319 | 1.9165 | 1.0704 | 0.25378 | 0.74016
1314 | 1699 | 87.6667 | 541.29 | 115.0774 | 175.0774 | 60 | 0.0021319 | 1.918 | 1.0709 | 0.2539 | 0.74087
1315 | 1699 | 87.7333 | 541.365 | 115.1662 | 175.1662 | 60 | 0.0021319 | 1.9194 | 1.0714 | 0.25394 | 0.74135
1316 | 1699 | 87.8 | 541.365 | 115.2552 | 175.2552 | 60 | 0.0021319 | 1.9209 | 1.0719 | 0.25394 | 0.74173
1317 | 1699 | 87.8667 | 541.485 | 115.3441 | 175.3441 | 60 | 0.0021319 | 1.9224 | 1.0724 | 0.25399 | 0.74227
1318 | 1699 | 87.9333 | 541.5 | 115.4331 | 175.4331 | 60 | 0.0021319 | 1.9239 | 1.0729 | 0.254 | 0.74267
1319 | 1699 | 88 | 541.28 | 115.5218 | 175.5218 | 60 | 0.0021319 | 1.9254 | 1.0734 | 0.2539 | 0.74274
1320 | 1699 | 88.0667 | 541.235 | 115.611 | 175.611 | 60 | 0.0021319 | 1.9269 | 1.0739 | 0.25388 | 0.74306
1321 | 1699 | 88.1333 | 541.265 | 115.6997 | 175.6997 | 60 | 0.0021319 | 1.9283 | 1.0744 | 0.25389 | 0.74347
1322 | 1699 | 88.2 | 540.985 | 115.7887 | 175.7887 | 60 | 0.0021319 | 1.9298 | 1.0749 | 0.25376 | 0.74346
1323 | 1699 | 88.2667 | 540.795 | 115.8775 | 175.8775 | 60 | 0.0021319 | 1.9313 | 1.0754 | 0.25367 | 0.74358
1324 | 1699 | 88.3333 | 540.895 | 115.9664 | 175.9664 | 60 | 0.0021319 | 1.9328 | 1.0759 | 0.25372 | 0.74409
1325 | 1699 | 88.4 | 541.39 | 116.0554 | 176.0554 | 60 | 0.0021319 | 1.9343 | 1.0765 | 0.25395 | 0.74515
1326 | 1699 | 88.4667 | 541.91 | 116.1442 | 176.1442 | 60 | 0.0021319 | 1.9357 | 1.077 | 0.25419 | 0.74624
1327 | 1699 | 88.5333 | 541.86 | 116.2333 | 176.2333 | 60 | 0.0021319 | 1.9372 | 1.0775 | 0.25417 | 0.74655
1328 | 1699 | 88.6 | 541.525 | 116.322 | 176.322 | 60 | 0.0021319 | 1.9387 | 1.078 | 0.25401 | 0.74646
1329 | 1699 | 88.6667 | 541.26 | 116.4112 | 176.4112 | 60 | 0.0021319 | 1.9402 | 1.0785 | 0.25389 | 0.74648
1330 | 1699 | 88.7333 | 541.055 | 116.4999 | 176.4999 | 60 | 0.0021319 | 1.9417 | 1.079 | 0.25379 | 0.74657
1331 | 1699 | 88.8 | 540.85 | 116.589 | 176.589 | 60 | 0.0021319 | 1.9431 | 1.0795 | 0.2537 | 0.74666
1332 | 1699 | 88.8667 | 540.425 | 116.6777 | 176.6777 | 60 | 0.0021319 | 1.9446 | 1.08 | 0.2535 | 0.74645
1333 | 1699 | 88.9333 | 539.695 | 116.7668 | 176.7668 | 60 | 0.0021319 | 1.9461 | 1.0805 | 0.25315 | 0.74582
1334 | 1699 | 89 | 539.27 | 116.8556 | 176.8556 | 60 | 0.0021319 | 1.9476 | 1.081 | 0.25295 | 0.74561
1335 | 1699 | 89.0667 | 539.175 | 116.9444 | 176.9444 | 60 | 0.0021319 | 1.9491 | 1.0815 | 0.25291 | 0.74585
1336 | 1699 | 89.1333 | 538.78 | 117.0335 | 177.0335 | 60 | 0.0021319 | 1.9506 | 1.082 | 0.25272 | 0.74568
1337 | 1699 | 89.2 | 538.5 | 117.1223 | 177.1223 | 60 | 0.0021319 | 1.952 | 1.0825 | 0.25259 | 0.74566
1338 | 1699 | 89.2667 | 538.305 | 117.2113 | 177.2113 | 60 | 0.0021319 | 1.9535 | 1.083 | 0.2525 | 0.74577
1339 | 1699 | 89.3333 | 538.045 | 117.3001 | 177.3001 | 60 | 0.0021319 | 1.955 | 1.0835 | 0.25238 | 0.74578
1340 | 1699 | 89.4 | 537.695 | 117.3892 | 177.3892 | 60 | 0.0021319 | 1.9565 | 1.084 | 0.25222 | 0.74567
1341 | 1699 | 89.4667 | 537.26 | 117.4779 | 177.4779 | 60 | 0.0021319 | 1.958 | 1.0845 | 0.25201 | 0.74544
1342 | 1699 | 89.5333 | 536.91 | 117.5671 | 177.5671 | 60 | 0.0021319 | 1.9595 | 1.085 | 0.25185 | 0.74533
1343 | 1699 | 89.6 | 536.435 | 117.6558 | 177.6558 | 60 | 0.0021319 | 1.9609 | 1.0855 | 0.25162 | 0.74504
1344 | 1699 | 89.6667 | 536.235 | 117.7448 | 177.7448 | 60 | 0.0021319 | 1.9624 | 1.086 | 0.25153 | 0.74514
1345 | 1699 | 89.7333 | 536.215 | 117.8337 | 177.8337 | 60 | 0.0021319 | 1.9639 | 1.0865 | 0.25152 | 0.74548
1346 | 1699 | 89.8 | 536.01 | 117.9225 | 177.9225 | 60 | 0.0021319 | 1.9654 | 1.087 | 0.25142 | 0.74557
1347 | 1699 | 89.8667 | 536.04 | 118.0115 | 178.0115 | 60 | 0.0021319 | 1.9669 | 1.0875 | 0.25144 | 0.74598
1348 | 1699 | 89.9333 | 536.265 | 118.1002 | 178.1002 | 60 | 0.0021319 | 1.9683 | 1.088 | 0.25154 | 0.74667
1349 | 1699 | 90 | 536.525 | 118.1894 | 178.1894 | 60 | 0.0021319 | 1.9698 | 1.0885 | 0.25167 | 0.7474
1350 | 1699 | 90.0667 | 536.685 | 118.2781 | 178.2781 | 60 | 0.0021319 | 1.9713 | 1.089 | 0.25174 | 0.748
1351 | 1699 | 90.1333 | 536.655 | 118.3672 | 178.3672 | 60 | 0.0021319 | 1.9728 | 1.0895 | 0.25173 | 0.74833
1352 | 1699 | 90.2 | 537.11 | 118.4559 | 178.4559 | 60 | 0.0021319 | 1.9743 | 1.09 | 0.25194 | 0.74934
1353 | 1699 | 90.2667 | 537.625 | 118.5451 | 178.5451 | 60 | 0.0021319 | 1.9758 | 1.0905 | 0.25218 | 0.75043
1354 | 1699 | 90.3333 | 537.78 | 118.6339 | 178.6339 | 60 | 0.0021319 | 1.9772 | 1.091 | 0.25226 | 0.75102
1355 | 1699 | 90.4 | 537.87 | 118.7228 | 178.7228 | 60 | 0.0021319 | 1.9787 | 1.0915 | 0.2523 | 0.75152
1356 | 1699 | 90.4667 | 537.75 | 118.8118 | 178.8118 | 60 | 0.0021319 | 1.9802 | 1.092 | 0.25224 | 0.75173
1357 | 1699 | 90.5333 | 537.78 | 118.9006 | 178.9006 | 60 | 0.0021319 | 1.9817 | 1.0925 | 0.25226 | 0.75214
1358 | 1699 | 90.6 | 538.105 | 118.9896 | 178.9896 | 60 | 0.0021319 | 1.9832 | 1.093 | 0.25241 | 0.75297
1359 | 1699 | 90.6667 | 538.35 | 119.0783 | 179.0783 | 60 | 0.0021319 | 1.9846 | 1.0935 | 0.25252 | 0.75369
1360 | 1699 | 90.7333 | 538.675 | 119.1674 | 179.1674 | 60 | 0.0021319 | 1.9861 | 1.094 | 0.25267 | 0.75452
1361 | 1699 | 90.8 | 539.065 | 119.2561 | 179.2561 | 60 | 0.0021319 | 1.9876 | 1.0945 | 0.25286 | 0.75544
1362 | 1699 | 90.8667 | 539.235 | 119.3452 | 179.3452 | 60 | 0.0021319 | 1.9891 | 1.095 | 0.25294 | 0.75605
1363 | 1699 | 90.9333 | 539.315 | 119.4339 | 179.4339 | 60 | 0.0021319 | 1.9906 | 1.0955 | 0.25298 | 0.75654
1364 | 1699 | 91 | 539.2 | 119.523 | 179.523 | 60 | 0.0021319 | 1.9921 | 1.096 | 0.25292 | 0.75675
1365 | 1699 | 91.0667 | 539.275 | 119.6118 | 179.6118 | 60 | 0.0021319 | 1.9935 | 1.0965 | 0.25296 | 0.75723
1366 | 1699 | 91.1333 | 539.3 | 119.7008 | 179.7008 | 60 | 0.0021319 | 1.995 | 1.0969 | 0.25297 | 0.75764
1367 | 1699 | 91.2 | 539.14 | 119.7898 | 179.7898 | 60 | 0.0021319 | 1.9965 | 1.0974 | 0.25289 | 0.75779
1368 | 1699 | 91.2667 | 539.19 | 119.8786 | 179.8786 | 60 | 0.0021319 | 1.998 | 1.0979 | 0.25292 | 0.75824
1369 | 1699 | 91.3333 | 539.275 | 119.9676 | 179.9676 | 60 | 0.0021319 | 1.9995 | 1.0984 | 0.25296 | 0.75873
1370 | 1699 | 91.4 | 539.245 | 120.0564 | 180.0564 | 60 | 0.0021319 | 2.0009 | 1.0989 | 0.25294 | 0.75906
1371 | 1699 | 91.4667 | 538.95 | 120.1455 | 180.1455 | 60 | 0.0021319 | 2.0024 | 1.0994 | 0.2528 | 0.75902
1372 | 1699 | 91.5333 | 538.66 | 120.2342 | 180.2342 | 60 | 0.0021319 | 2.0039 | 1.0999 | 0.25267 | 0.75899
1373 | 1699 | 91.6 | 538.69 | 120.3233 | 180.3233 | 60 | 0.0021319 | 2.0054 | 1.1004 | 0.25268 | 0.75941
1374 | 1699 | 91.6667 | 538.675 | 120.412 | 180.412 | 60 | 0.0021319 | 2.0069 | 1.1009 | 0.25267 | 0.75976
1375 | 1699 | 91.7333 | 538.56 | 120.501 | 180.501 | 60 | 0.0021319 | 2.0084 | 1.1014 | 0.25262 | 0.75997
1376 | 1699 | 91.8 | 538.32 | 120.5899 | 180.5899 | 60 | 0.0021319 | 2.0098 | 1.1019 | 0.25251 | 0.76001
1377 | 1699 | 91.8667 | 538.295 | 120.6788 | 180.6788 | 60 | 0.0021319 | 2.0113 | 1.1024 | 0.2525 | 0.76035
1378 | 1699 | 91.9333 | 538.51 | 120.7678 | 180.7678 | 60 | 0.0021319 | 2.0128 | 1.1029 | 0.2526 | 0.76102
1379 | 1699 | 92 | 538.98 | 120.8566 | 180.8566 | 60 | 0.0021319 | 2.0143 | 1.1034 | 0.25282 | 0.76206
1380 | 1699 | 92.0667 | 539.19 | 120.9457 | 180.9457 | 60 | 0.0021319 | 2.0158 | 1.1039 | 0.25292 | 0.76274
1381 | 1699 | 92.1333 | 539.17 | 121.0344 | 181.0344 | 60 | 0.0021319 | 2.0172 | 1.1043 | 0.25291 | 0.76308
1382 | 1699 | 92.2 | 538.855 | 121.1236 | 181.1236 | 60 | 0.0021319 | 2.0187 | 1.1048 | 0.25276 | 0.76301
1383 | 1699 | 92.2667 | 538.78 | 121.2122 | 181.2122 | 60 | 0.0021319 | 2.0202 | 1.1053 | 0.25272 | 0.76328
1384 | 1699 | 92.3333 | 538.705 | 121.3013 | 181.3013 | 60 | 0.0021319 | 2.0217 | 1.1058 | 0.25269 | 0.76355
1385 | 1699 | 92.4 | 538.395 | 121.39 | 181.39 | 60 | 0.0021319 | 2.0232 | 1.1063 | 0.25254 | 0.76348
1386 | 1699 | 92.4667 | 538.195 | 121.4791 | 181.4791 | 60 | 0.0021319 | 2.0247 | 1.1068 | 0.25245 | 0.76357
1387 | 1699 | 92.5333 | 538.08 | 121.5679 | 181.5679 | 60 | 0.0021319 | 2.0261 | 1.1073 | 0.2524 | 0.76378
1388 | 1699 | 92.6 | 537.8 | 121.6568 | 181.6568 | 60 | 0.0021319 | 2.0276 | 1.1078 | 0.25226 | 0.76376
1389 | 1699 | 92.6667 | 537.23 | 121.7458 | 181.7458 | 60 | 0.0021319 | 2.0291 | 1.1083 | 0.252 | 0.76332
1390 | 1699 | 92.7333 | 536.685 | 121.8346 | 181.8346 | 60 | 0.0021319 | 2.0306 | 1.1088 | 0.25174 | 0.76292
1391 | 1699 | 92.8 | 536.335 | 121.9237 | 181.9237 | 60 | 0.0021319 | 2.0321 | 1.1092 | 0.25158 | 0.7628
1392 | 1699 | 92.8667 | 536.17 | 122.0125 | 182.0125 | 60 | 0.0021319 | 2.0335 | 1.1097 | 0.2515 | 0.76294
1393 | 1699 | 92.9333 | 536.03 | 122.1016 | 182.1016 | 60 | 0.0021319 | 2.035 | 1.1102 | 0.25143 | 0.76311
1394 | 1699 | 93 | 535.72 | 122.1902 | 182.1902 | 60 | 0.0021319 | 2.0365 | 1.1107 | 0.25129 | 0.76304
1395 | 1699 | 93.0667 | 535.205 | 122.2794 | 182.2794 | 60 | 0.0021319 | 2.038 | 1.1112 | 0.25105 | 0.76268
1396 | 1699 | 93.1333 | 534.95 | 122.3681 | 182.3681 | 60 | 0.0021319 | 2.0395 | 1.1117 | 0.25093 | 0.76269
1397 | 1699 | 93.2 | 534.665 | 122.4571 | 182.4571 | 60 | 0.0021319 | 2.041 | 1.1122 | 0.25079 | 0.76265
1398 | 1699 | 93.2667 | 534.1 | 122.546 | 182.546 | 60 | 0.0021319 | 2.0424 | 1.1127 | 0.25053 | 0.76222
1399 | 1699 | 93.3333 | 533.745 | 122.6348 | 182.6348 | 60 | 0.0021319 | 2.0439 | 1.1131 | 0.25036 | 0.76208
1400 | 1699 | 93.4 | 533.585 | 122.7239 | 182.7239 | 60 | 0.0021319 | 2.0454 | 1.1136 | 0.25029 | 0.76222
1401 | 1699 | 93.4667 | 533.81 | 122.8127 | 182.8127 | 60 | 0.0021319 | 2.0469 | 1.1141 | 0.25039 | 0.76292
1402 | 1699 | 93.5333 | 533.905 | 122.9017 | 182.9017 | 60 | 0.0021319 | 2.0484 | 1.1146 | 0.25044 | 0.76342
1403 | 1699 | 93.6 | 533.835 | 122.9904 | 182.9904 | 60 | 0.0021319 | 2.0498 | 1.1151 | 0.2504 | 0.76369
1404 | 1699 | 93.6667 | 533.85 | 123.0797 | 183.0797 | 60 | 0.0021319 | 2.0513 | 1.1156 | 0.25041 | 0.76409
1405 | 1699 | 93.7333 | 533.88 | 123.1683 | 183.1683 | 60 | 0.0021319 | 2.0528 | 1.1161 | 0.25043 | 0.7645
1406 | 1699 | 93.8 | 533.72 | 123.2574 | 183.2574 | 60 | 0.0021319 | 2.0543 | 1.1165 | 0.25035 | 0.76464
1407 | 1699 | 93.8667 | 533.92 | 123.3461 | 183.3461 | 60 | 0.0021319 | 2.0558 | 1.117 | 0.25044 | 0.7653
1408 | 1699 | 93.9333 | 534.275 | 123.4352 | 183.4352 | 60 | 0.0021319 | 2.0573 | 1.1175 | 0.25061 | 0.76618
1409 | 1699 | 94 | 534.395 | 123.5241 | 183.5241 | 60 | 0.0021319 | 2.0587 | 1.118 | 0.25067 | 0.76672
1410 | 1699 | 94.0667 | 534.6 | 123.6129 | 183.6129 | 60 | 0.0021319 | 2.0602 | 1.1185 | 0.25076 | 0.76739
1411 | 1699 | 94.1333 | 534.815 | 123.7019 | 183.7019 | 60 | 0.0021319 | 2.0617 | 1.119 | 0.25086 | 0.76807
1412 | 1699 | 94.2 | 535.235 | 123.7907 | 183.7907 | 60 | 0.0021319 | 2.0632 | 1.1195 | 0.25106 | 0.76905
1413 | 1699 | 94.2667 | 535.65 | 123.8797 | 183.8797 | 60 | 0.0021319 | 2.0647 | 1.1199 | 0.25126 | 0.77001
1414 | 1699 | 94.3333 | 536.335 | 123.9685 | 183.9685 | 60 | 0.0021319 | 2.0661 | 1.1204 | 0.25158 | 0.77137
1415 | 1699 | 94.4 | 536.745 | 124.0576 | 184.0576 | 60 | 0.0021319 | 2.0676 | 1.1209 | 0.25177 | 0.77234
1416 | 1699 | 94.4667 | 536.86 | 124.1463 | 184.1463 | 60 | 0.0021319 | 2.0691 | 1.1214 | 0.25182 | 0.77287
1417 | 1699 | 94.5333 | 537.085 | 124.2354 | 184.2354 | 60 | 0.0021319 | 2.0706 | 1.1219 | 0.25193 | 0.77357
1418 | 1699 | 94.6 | 537.33 | 124.3242 | 184.3242 | 60 | 0.0021319 | 2.0721 | 1.1224 | 0.25204 | 0.7743
1419 | 1699 | 94.6667 | 537.315 | 124.4132 | 184.4132 | 60 | 0.0021319 | 2.0736 | 1.1228 | 0.25204 | 0.77465
1420 | 1699 | 94.7333 | 537.08 | 124.5022 | 184.5022 | 60 | 0.0021319 | 2.075 | 1.1233 | 0.25193 | 0.77468
1421 | 1699 | 94.8 | 536.835 | 124.5909 | 184.5909 | 60 | 0.0021319 | 2.0765 | 1.1238 | 0.25181 | 0.7747
1422 | 1699 | 94.8667 | 536.745 | 124.68 | 184.68 | 60 | 0.0021319 | 2.078 | 1.1243 | 0.25177 | 0.77495
1423 | 1699 | 94.9333 | 536.76 | 124.7687 | 184.7687 | 60 | 0.0021319 | 2.0795 | 1.1248 | 0.25178 | 0.77534
1424 | 1699 | 95 | 536.515 | 124.8578 | 184.8578 | 60 | 0.0021319 | 2.081 | 1.1252 | 0.25166 | 0.77536
1425 | 1699 | 95.0667 | 536.23 | 124.9465 | 184.9465 | 60 | 0.0021319 | 2.0824 | 1.1257 | 0.25153 | 0.77532
1426 | 1699 | 95.1333 | 536.09 | 125.0357 | 185.0357 | 60 | 0.0021319 | 2.0839 | 1.1262 | 0.25146 | 0.77549
1427 | 1699 | 95.2 | 536.04 | 125.1243 | 185.1243 | 60 | 0.0021319 | 2.0854 | 1.1267 | 0.25144 | 0.77579
1428 | 1699 | 95.2667 | 535.635 | 125.2133 | 185.2133 | 60 | 0.0021319 | 2.0869 | 1.1272 | 0.25125 | 0.77558
1429 | 1699 | 95.3333 | 535.12 | 125.3023 | 185.3023 | 60 | 0.0021319 | 2.0884 | 1.1276 | 0.25101 | 0.7752
1430 | 1699 | 95.4 | 534.58 | 125.3911 | 185.3911 | 60 | 0.0021319 | 2.0899 | 1.1281 | 0.25075 | 0.77479
1431 | 1699 | 95.4667 | 534.245 | 125.4801 | 185.4801 | 60 | 0.0021319 | 2.0913 | 1.1286 | 0.2506 | 0.77468
1432 | 1699 | 95.5333 | 533.985 | 125.5689 | 185.5689 | 60 | 0.0021319 | 2.0928 | 1.1291 | 0.25047 | 0.77467
1433 | 1699 | 95.6 | 533.82 | 125.658 | 185.658 | 60 | 0.0021319 | 2.0943 | 1.1296 | 0.2504 | 0.77481
1434 | 1699 | 95.6667 | 534.05 | 125.7468 | 185.7468 | 60 | 0.0021319 | 2.0958 | 1.13 | 0.25051 | 0.77551
1435 | 1699 | 95.7333 | 534.585 | 125.8359 | 185.8359 | 60 | 0.0021319 | 2.0973 | 1.1305 | 0.25076 | 0.77666
1436 | 1699 | 95.8 | 534.625 | 125.9246 | 185.9246 | 60 | 0.0021319 | 2.0987 | 1.131 | 0.25078 | 0.77709
1437 | 1699 | 95.8667 | 534.495 | 126.0137 | 186.0137 | 60 | 0.0021319 | 2.1002 | 1.1315 | 0.25071 | 0.77727
1438 | 1699 | 95.9333 | 534.505 | 126.1024 | 186.1024 | 60 | 0.0021319 | 2.1017 | 1.132 | 0.25072 | 0.77766
1439 | 1699 | 96 | 534.965 | 126.1914 | 186.1914 | 60 | 0.0021319 | 2.1032 | 1.1324 | 0.25093 | 0.7787
1440 | 1699 | 96.0667 | 535.485 | 126.2802 | 186.2802 | 60 | 0.0021319 | 2.1047 | 1.1329 | 0.25118 | 0.77983
1441 | 1699 | 96.1333 | 535.49 | 126.3691 | 186.3691 | 60 | 0.0021319 | 2.1062 | 1.1334 | 0.25118 | 0.78021
1442 | 1699 | 96.2 | 535.325 | 126.4582 | 186.4582 | 60 | 0.0021319 | 2.1076 | 1.1339 | 0.2511 | 0.78034
1443 | 1699 | 96.2667 | 535.09 | 126.5469 | 186.5469 | 60 | 0.0021319 | 2.1091 | 1.1343 | 0.25099 | 0.78037
1444 | 1699 | 96.3333 | 534.89 | 126.636 | 186.636 | 60 | 0.0021319 | 2.1106 | 1.1348 | 0.2509 | 0.78045
1445 | 1699 | 96.4 | 534.465 | 126.7248 | 186.7248 | 60 | 0.0021319 | 2.1121 | 1.1353 | 0.2507 | 0.7802
1446 | 1699 | 96.4667 | 533.98 | 126.8139 | 186.8139 | 60 | 0.0021319 | 2.1136 | 1.1358 | 0.25047 | 0.77986
1447 | 1699 | 96.5333 | 533.465 | 126.9026 | 186.9026 | 60 | 0.0021319 | 2.115 | 1.1362 | 0.25023 | 0.77948
1448 | 1699 | 96.6 | 533.31 | 126.9917 | 186.9917 | 60 | 0.0021319 | 2.1165 | 1.1367 | 0.25016 | 0.77963
1449 | 1699 | 96.6667 | 533.09 | 127.0804 | 187.0804 | 60 | 0.0021319 | 2.118 | 1.1372 | 0.25006 | 0.77967
1450 | 1699 | 96.7333 | 532.575 | 127.1695 | 187.1695 | 60 | 0.0021319 | 2.1195 | 1.1377 | 0.24981 | 0.77929
1451 | 1699 | 96.8 | 532.21 | 127.2584 | 187.2584 | 60 | 0.0021319 | 2.121 | 1.1381 | 0.24964 | 0.77913
1452 | 1699 | 96.8667 | 531.95 | 127.3472 | 187.3472 | 60 | 0.0021319 | 2.1225 | 1.1386 | 0.24952 | 0.77912
1453 | 1699 | 96.9333 | 531.535 | 127.4362 | 187.4362 | 60 | 0.0021319 | 2.1239 | 1.1391 | 0.24933 | 0.77888
1454 | 1699 | 97 | 531.105 | 127.525 | 187.525 | 60 | 0.0021319 | 2.1254 | 1.1396 | 0.24912 | 0.77862
1455 | 1699 | 97.0667 | 530.76 | 127.6141 | 187.6141 | 60 | 0.0021319 | 2.1269 | 1.14 | 0.24896 | 0.77848
1456 | 1699 | 97.1333 | 530.66 | 127.7028 | 187.7028 | 60 | 0.0021319 | 2.1284 | 1.1405 | 0.24892 | 0.7787
1457 | 1699 | 97.2 | 530.55 | 127.792 | 187.792 | 60 | 0.0021319 | 2.1299 | 1.141 | 0.24886 | 0.77891
1458 | 1699 | 97.2667 | 530.535 | 127.8806 | 187.8806 | 60 | 0.0021319 | 2.1313 | 1.1415 | 0.24886 | 0.77926
1459 | 1699 | 97.3333 | 530.585 | 127.9697 | 187.9697 | 60 | 0.0021319 | 2.1328 | 1.1419 | 0.24888 | 0.7797
1460 | 1699 | 97.4 | 530.69 | 128.0585 | 188.0585 | 60 | 0.0021319 | 2.1343 | 1.1424 | 0.24893 | 0.78022
1461 | 1699 | 97.4667 | 530.925 | 128.1474 | 188.1474 | 60 | 0.0021319 | 2.1358 | 1.1429 | 0.24904 | 0.78094
1462 | 1699 | 97.5333 | 530.88 | 128.2364 | 188.2364 | 60 | 0.0021319 | 2.1373 | 1.1434 | 0.24902 | 0.78124
1463 | 1699 | 97.6 | 530.95 | 128.3252 | 188.3252 | 60 | 0.0021319 | 2.1388 | 1.1438 | 0.24905 | 0.78171
1464 | 1699 | 97.6667 | 531.17 | 128.4142 | 188.4142 | 60 | 0.0021319 | 2.1402 | 1.1443 | 0.24915 | 0.7824
1465 | 1699 | 97.7333 | 531.465 | 128.503 | 188.503 | 60 | 0.0021319 | 2.1417 | 1.1448 | 0.24929 | 0.78321
1466 | 1699 | 97.8 | 531.525 | 128.5922 | 188.5922 | 60 | 0.0021319 | 2.1432 | 1.1452 | 0.24932 | 0.78367
1467 | 1699 | 97.8667 | 531.625 | 128.6808 | 188.6808 | 60 | 0.0021319 | 2.1447 | 1.1457 | 0.24937 | 0.78418
1468 | 1699 | 97.9333 | 531.86 | 128.77 | 188.77 | 60 | 0.0021319 | 2.1462 | 1.1462 | 0.24948 | 0.7849
1469 | 1699 | 98 | 531.98 | 128.8587 | 188.8587 | 60 | 0.0021319 | 2.1476 | 1.1467 | 0.24953 | 0.78545
1470 | 1699 | 98.0667 | 532.33 | 128.9478 | 188.9478 | 60 | 0.0021319 | 2.1491 | 1.1471 | 0.2497 | 0.78633
1471 | 1699 | 98.1333 | 532.39 | 129.0365 | 189.0365 | 60 | 0.0021319 | 2.1506 | 1.1476 | 0.24973 | 0.78679
1472 | 1699 | 98.2 | 532.385 | 129.1255 | 189.1255 | 60 | 0.0021319 | 2.1521 | 1.1481 | 0.24972 | 0.78715
1473 | 1699 | 98.2667 | 532.385 | 129.2144 | 189.2144 | 60 | 0.0021319 | 2.1536 | 1.1485 | 0.24972 | 0.78752
1474 | 1699 | 98.3333 | 532.21 | 129.3033 | 189.3033 | 60 | 0.0021319 | 2.1551 | 1.149 | 0.24964 | 0.78764
1475 | 1699 | 98.4 | 532.04 | 129.3923 | 189.3923 | 60 | 0.0021319 | 2.1565 | 1.1495 | 0.24956 | 0.78775
1476 | 1699 | 98.4667 | 531.96 | 129.4811 | 189.4811 | 60 | 0.0021319 | 2.158 | 1.1499 | 0.24953 | 0.788
1477 | 1699 | 98.5333 | 531.82 | 129.5701 | 189.5701 | 60 | 0.0021319 | 2.1595 | 1.1504 | 0.24946 | 0.78817
1478 | 1699 | 98.6 | 531.76 | 129.6589 | 189.6589 | 60 | 0.0021319 | 2.161 | 1.1509 | 0.24943 | 0.78845
1479 | 1699 | 98.6667 | 531.555 | 129.748 | 189.748 | 60 | 0.0021319 | 2.1625 | 1.1514 | 0.24934 | 0.78851
1480 | 1699 | 98.7333 | 531.625 | 129.8367 | 189.8367 | 60 | 0.0021319 | 2.1639 | 1.1518 | 0.24937 | 0.78899
1481 | 1699 | 98.8 | 531.76 | 129.9257 | 189.9257 | 60 | 0.0021319 | 2.1654 | 1.1523 | 0.24943 | 0.78956
1482 | 1699 | 98.8667 | 531.645 | 130.0146 | 190.0146 | 60 | 0.0021319 | 2.1669 | 1.1528 | 0.24938 | 0.78976
1483 | 1699 | 98.9333 | 531.25 | 130.1035 | 190.1035 | 60 | 0.0021319 | 2.1684 | 1.1532 | 0.24919 | 0.78954
1484 | 1699 | 99 | 530.665 | 130.1925 | 190.1925 | 60 | 0.0021319 | 2.1699 | 1.1537 | 0.24892 | 0.78904
1485 | 1699 | 99.0667 | 530.41 | 130.2813 | 190.2813 | 60 | 0.0021319 | 2.1714 | 1.1542 | 0.2488 | 0.78903
1486 | 1699 | 99.1333 | 530.295 | 130.3703 | 190.3703 | 60 | 0.0021319 | 2.1728 | 1.1546 | 0.24874 | 0.78922
1487 | 1699 | 99.2 | 530.125 | 130.4591 | 190.4591 | 60 | 0.0021319 | 2.1743 | 1.1551 | 0.24866 | 0.78934
1488 | 1699 | 99.2667 | 530.19 | 130.5482 | 190.5482 | 60 | 0.0021319 | 2.1758 | 1.1556 | 0.24869 | 0.78981
1489 | 1699 | 99.3333 | 530.63 | 130.6369 | 190.6369 | 60 | 0.0021319 | 2.1773 | 1.156 | 0.2489 | 0.79083
1490 | 1699 | 99.4 | 530.895 | 130.726 | 190.726 | 60 | 0.0021319 | 2.1788 | 1.1565 | 0.24903 | 0.79159
1491 | 1699 | 99.4667 | 530.98 | 130.8147 | 190.8147 | 60 | 0.0021319 | 2.1802 | 1.157 | 0.24907 | 0.79209
1492 | 1699 | 99.5333 | 530.94 | 130.9037 | 190.9037 | 60 | 0.0021319 | 2.1817 | 1.1574 | 0.24905 | 0.7924
1493 | 1699 | 99.6 | 530.925 | 130.9926 | 190.9926 | 60 | 0.0021319 | 2.1832 | 1.1579 | 0.24904 | 0.79275
1494 | 1699 | 99.6667 | 530.825 | 131.0815 | 191.0815 | 60 | 0.0021319 | 2.1847 | 1.1584 | 0.24899 | 0.79296
1495 | 1699 | 99.7333 | 530.94 | 131.1705 | 191.1705 | 60 | 0.0021319 | 2.1862 | 1.1588 | 0.24905 | 0.79351
1496 | 1699 | 99.8 | 531.105 | 131.2593 | 191.2593 | 60 | 0.0021319 | 2.1877 | 1.1593 | 0.24912 | 0.79412
1497 | 1699 | 99.8667 | 531.41 | 131.3484 | 191.3484 | 60 | 0.0021319 | 2.1891 | 1.1598 | 0.24927 | 0.79495
1498 | 1699 | 99.9333 | 531.69 | 131.4371 | 191.4371 | 60 | 0.0021319 | 2.1906 | 1.1602 | 0.2494 | 0.79574
1499 | 1699 | 100 | 531.47 | 131.5263 | 191.5263 | 60 | 0.0021319 | 2.1921 | 1.1607 | 0.2493 | 0.79578
1500 | 1699 | 100.0667 | 531.13 | 131.6149 | 191.6149 | 60 | 0.0021319 | 2.1936 | 1.1611 | 0.24914 | 0.79564
1501 | 1699 | 100.1333 | 530.79 | 131.704 | 191.704 | 60 | 0.0021319 | 2.1951 | 1.1616 | 0.24898 | 0.7955
1502 | 1699 | 100.2 | 530.55 | 131.7928 | 191.7928 | 60 | 0.0021319 | 2.1965 | 1.1621 | 0.24886 | 0.7955
1503 | 1699 | 100.2667 | 530.24 | 131.8818 | 191.8818 | 60 | 0.0021319 | 2.198 | 1.1625 | 0.24872 | 0.79541
1504 | 1699 | 100.3333 | 529.83 | 131.9707 | 191.9707 | 60 | 0.0021319 | 2.1995 | 1.163 | 0.24853 | 0.79516
1505 | 1699 | 100.4 | 529.35 | 132.0595 | 192.0595 | 60 | 0.0021319 | 2.201 | 1.1635 | 0.2483 | 0.79481
1506 | 1699 | 100.4667 | 529.11 | 132.1486 | 192.1486 | 60 | 0.0021319 | 2.2025 | 1.1639 | 0.24819 | 0.79482
1507 | 1699 | 100.5333 | 529.07 | 132.2373 | 192.2373 | 60 | 0.0021319 | 2.204 | 1.1644 | 0.24817 | 0.79512
1508 | 1699 | 100.6 | 528.79 | 132.3264 | 192.3264 | 60 | 0.0021319 | 2.2054 | 1.1648 | 0.24804 | 0.79507
1509 | 1699 | 100.6667 | 528.5 | 132.4152 | 192.4152 | 60 | 0.0021319 | 2.2069 | 1.1653 | 0.2479 | 0.795
1510 | 1699 | 100.7333 | 528.26 | 132.5043 | 192.5043 | 60 | 0.0021319 | 2.2084 | 1.1658 | 0.24779 | 0.79501
1511 | 1699 | 100.8 | 527.74 | 132.5929 | 192.5929 | 60 | 0.0021319 | 2.2099 | 1.1662 | 0.24755 | 0.79459
1512 | 1699 | 100.8667 | 527.465 | 132.6821 | 192.6821 | 60 | 0.0021319 | 2.2114 | 1.1667 | 0.24742 | 0.79455
1513 | 1699 | 100.9333 | 527.245 | 132.7709 | 192.7709 | 60 | 0.0021319 | 2.2128 | 1.1672 | 0.24731 | 0.79458
1514 | 1699 | 101 | 526.96 | 132.8598 | 192.8598 | 60 | 0.0021319 | 2.2143 | 1.1676 | 0.24718 | 0.79452
1515 | 1699 | 101.0667 | 526.585 | 132.9488 | 192.9488 | 60 | 0.0021319 | 2.2158 | 1.1681 | 0.247 | 0.79432
1516 | 1699 | 101.1333 | 526.7 | 133.0377 | 193.0377 | 60 | 0.0021319 | 2.2173 | 1.1685 | 0.24706 | 0.79486
1517 | 1699 | 101.2 | 527.18 | 133.1266 | 193.1266 | 60 | 0.0021319 | 2.2188 | 1.169 | 0.24728 | 0.79595
1518 | 1699 | 101.2667 | 527.385 | 133.2153 | 193.2153 | 60 | 0.0021319 | 2.2203 | 1.1695 | 0.24738 | 0.79662
1519 | 1699 | 101.3333 | 527.225 | 133.3045 | 193.3045 | 60 | 0.0021319 | 2.2217 | 1.1699 | 0.2473 | 0.79675
1520 | 1699 | 101.4 | 527.085 | 133.3931 | 193.3931 | 60 | 0.0021319 | 2.2232 | 1.1704 | 0.24724 | 0.7969
1521 | 1699 | 101.4667 | 527.225 | 133.4823 | 193.4823 | 60 | 0.0021319 | 2.2247 | 1.1708 | 0.2473 | 0.79748
1522 | 1699 | 101.5333 | 527.45 | 133.571 | 193.571 | 60 | 0.0021319 | 2.2262 | 1.1713 | 0.24741 | 0.79819
1523 | 1699 | 101.6 | 527.65 | 133.6601 | 193.6601 | 60 | 0.0021319 | 2.2277 | 1.1718 | 0.2475 | 0.79886
1524 | 1699 | 101.6667 | 527.59 | 133.7489 | 193.7489 | 60 | 0.0021319 | 2.2291 | 1.1722 | 0.24748 | 0.79913
1525 | 1699 | 101.7333 | 527.545 | 133.8378 | 193.8378 | 60 | 0.0021319 | 2.2306 | 1.1727 | 0.24745 | 0.79943
1526 | 1699 | 101.8 | 527.69 | 133.9268 | 193.9268 | 60 | 0.0021319 | 2.2321 | 1.1731 | 0.24752 | 0.80002
1527 | 1699 | 101.8667 | 528.02 | 134.0156 | 194.0156 | 60 | 0.0021319 | 2.2336 | 1.1736 | 0.24768 | 0.80089
1528 | 1699 | 101.9333 | 528.145 | 134.1047 | 194.1047 | 60 | 0.0021319 | 2.2351 | 1.1741 | 0.24774 | 0.80144
1529 | 1699 | 102 | 528.105 | 134.1934 | 194.1934 | 60 | 0.0021319 | 2.2366 | 1.1745 | 0.24772 | 0.80175
1530 | 1699 | 102.0667 | 528.06 | 134.2825 | 194.2825 | 60 | 0.0021319 | 2.238 | 1.175 | 0.2477 | 0.80205
1531 | 1699 | 102.1333 | 528.18 | 134.3712 | 194.3712 | 60 | 0.0021319 | 2.2395 | 1.1754 | 0.24775 | 0.8026
1532 | 1699 | 102.2 | 528.02 | 134.4603 | 194.4603 | 60 | 0.0021319 | 2.241 | 1.1759 | 0.24768 | 0.80272
1533 | 1699 | 102.2667 | 527.77 | 134.549 | 194.549 | 60 | 0.0021319 | 2.2425 | 1.1763 | 0.24756 | 0.80271
1534 | 1699 | 102.3333 | 527.675 | 134.6381 | 194.6381 | 60 | 0.0021319 | 2.244 | 1.1768 | 0.24752 | 0.80293
1535 | 1699 | 102.4 | 527.665 | 134.727 | 194.727 | 60 | 0.0021319 | 2.2454 | 1.1773 | 0.24751 | 0.80328
1536 | 1699 | 102.4667 | 527.75 | 134.8158 | 194.8158 | 60 | 0.0021319 | 2.2469 | 1.1777 | 0.24755 | 0.80378
1537 | 1699 | 102.5333 | 527.9 | 134.9048 | 194.9048 | 60 | 0.0021319 | 2.2484 | 1.1782 | 0.24762 | 0.80437
1538 | 1699 | 102.6 | 528.03 | 134.9937 | 194.9937 | 60 | 0.0021319 | 2.2499 | 1.1786 | 0.24768 | 0.80494
1539 | 1699 | 102.6667 | 527.9 | 135.0827 | 195.0827 | 60 | 0.0021319 | 2.2514 | 1.1791 | 0.24762 | 0.80511
1540 | 1699 | 102.7333 | 527.84 | 135.1714 | 195.1714 | 60 | 0.0021319 | 2.2529 | 1.1795 | 0.24759 | 0.80538
1541 | 1699 | 102.8 | 527.5 | 135.2606 | 195.2606 | 60 | 0.0021319 | 2.2543 | 1.18 | 0.24743 | 0.80523
1542 | 1699 | 102.8667 | 527.245 | 135.3492 | 195.3492 | 60 | 0.0021319 | 2.2558 | 1.1804 | 0.24731 | 0.80521
1543 | 1699 | 102.9333 | 526.995 | 135.4384 | 195.4384 | 60 | 0.0021319 | 2.2573 | 1.1809 | 0.2472 | 0.80519
1544 | 1699 | 103 | 526.815 | 135.5271 | 195.5271 | 60 | 0.0021319 | 2.2588 | 1.1814 | 0.24711 | 0.80528
1545 | 1699 | 103.0667 | 526.93 | 135.6161 | 195.6161 | 60 | 0.0021319 | 2.2603 | 1.1818 | 0.24717 | 0.80583
1546 | 1699 | 103.1333 | 527.08 | 135.705 | 195.705 | 60 | 0.0021319 | 2.2617 | 1.1823 | 0.24724 | 0.80642
1547 | 1699 | 103.2 | 527.295 | 135.7939 | 195.7939 | 60 | 0.0021319 | 2.2632 | 1.1827 | 0.24734 | 0.80712
1548 | 1699 | 103.2667 | 527.405 | 135.8829 | 195.8829 | 60 | 0.0021319 | 2.2647 | 1.1832 | 0.24739 | 0.80765
1549 | 1699 | 103.3333 | 527.345 | 135.9716 | 195.9716 | 60 | 0.0021319 | 2.2662 | 1.1836 | 0.24736 | 0.80793
1550 | 1699 | 103.4 | 527.375 | 136.0608 | 196.0608 | 60 | 0.0021319 | 2.2677 | 1.1841 | 0.24737 | 0.80834
1551 | 1699 | 103.4667 | 527.435 | 136.1494 | 196.1494 | 60 | 0.0021319 | 2.2692 | 1.1845 | 0.2474 | 0.8088
1552 | 1699 | 103.5333 | 527.355 | 136.2386 | 196.2386 | 60 | 0.0021319 | 2.2706 | 1.185 | 0.24737 | 0.80904
1553 | 1699 | 103.6 | 527.505 | 136.3273 | 196.3273 | 60 | 0.0021319 | 2.2721 | 1.1854 | 0.24744 | 0.80964
1554 | 1699 | 103.6667 | 527.655 | 136.4164 | 196.4164 | 60 | 0.0021319 | 2.2736 | 1.1859 | 0.24751 | 0.81024
1555 | 1699 | 103.7333 | 527.71 | 136.5051 | 196.5051 | 60 | 0.0021319 | 2.2751 | 1.1863 | 0.24753 | 0.81069
1556 | 1699 | 103.8 | 527.535 | 136.5941 | 196.5941 | 60 | 0.0021319 | 2.2766 | 1.1868 | 0.24745 | 0.81078
1557 | 1699 | 103.8667 | 526.99 | 136.6831 | 196.6831 | 60 | 0.0021319 | 2.2781 | 1.1872 | 0.24719 | 0.81031
1558 | 1699 | 103.9333 | 526.375 | 136.7719 | 196.7719 | 60 | 0.0021319 | 2.2795 | 1.1877 | 0.24691 | 0.80973
1559 | 1699 | 104 | 526.105 | 136.8609 | 196.8609 | 60 | 0.0021319 | 2.281 | 1.1882 | 0.24678 | 0.80968
1560 | 1699 | 104.0667 | 525.925 | 136.9497 | 196.9497 | 60 | 0.0021319 | 2.2825 | 1.1886 | 0.24669 | 0.80977
1561 | 1699 | 104.1333 | 525.555 | 137.0387 | 197.0387 | 60 | 0.0021319 | 2.284 | 1.1891 | 0.24652 | 0.80957
1562 | 1699 | 104.2 | 525.24 | 137.1275 | 197.1275 | 60 | 0.0021319 | 2.2855 | 1.1895 | 0.24637 | 0.80945
1563 | 1699 | 104.2667 | 525.12 | 137.2166 | 197.2166 | 60 | 0.0021319 | 2.2869 | 1.19 | 0.24632 | 0.80963
1564 | 1699 | 104.3333 | 524.845 | 137.3053 | 197.3053 | 60 | 0.0021319 | 2.2884 | 1.1904 | 0.24619 | 0.80957
1565 | 1699 | 104.4 | 524.36 | 137.3944 | 197.3944 | 60 | 0.0021319 | 2.2899 | 1.1909 | 0.24596 | 0.80919
1566 | 1699 | 104.4667 | 523.845 | 137.4832 | 197.4832 | 60 | 0.0021319 | 2.2914 | 1.1913 | 0.24572 | 0.80875
1567 | 1699 | 104.5333 | 523.57 | 137.5721 | 197.5721 | 60 | 0.0021319 | 2.2929 | 1.1918 | 0.24559 | 0.80869
1568 | 1699 | 104.6 | 523.435 | 137.6611 | 197.6611 | 60 | 0.0021319 | 2.2944 | 1.1922 | 0.24553 | 0.80885
1569 | 1699 | 104.6667 | 523.21 | 137.7499 | 197.7499 | 60 | 0.0021319 | 2.2958 | 1.1927 | 0.24542 | 0.80887
1570 | 1699 | 104.7333 | 522.94 | 137.8389 | 197.8389 | 60 | 0.0021319 | 2.2973 | 1.1931 | 0.24529 | 0.80881
1571 | 1699 | 104.8 | 522.545 | 137.9277 | 197.9277 | 60 | 0.0021319 | 2.2988 | 1.1936 | 0.24511 | 0.80856
1572 | 1699 | 104.8667 | 522.15 | 138.0169 | 198.0169 | 60 | 0.0021319 | 2.3003 | 1.194 | 0.24492 | 0.80832
1573 | 1699 | 104.9333 | 521.83 | 138.1055 | 198.1055 | 60 | 0.0021319 | 2.3018 | 1.1945 | 0.24477 | 0.80818
1574 | 1699 | 105 | 521.335 | 138.1947 | 198.1947 | 60 | 0.0021319 | 2.3032 | 1.1949 | 0.24454 | 0.80778
1575 | 1699 | 105.0667 | 521.365 | 138.2833 | 198.2833 | 60 | 0.0021319 | 2.3047 | 1.1954 | 0.24456 | 0.80819
1576 | 1699 | 105.1333 | 521.86 | 138.3724 | 198.3724 | 60 | 0.0021319 | 2.3062 | 1.1958 | 0.24479 | 0.80932
1577 | 1699 | 105.2 | 522.595 | 138.4613 | 198.4613 | 60 | 0.0021319 | 2.3077 | 1.1962 | 0.24513 | 0.81082
1578 | 1699 | 105.2667 | 522.85 | 138.5502 | 198.5502 | 60 | 0.0021319 | 2.3092 | 1.1967 | 0.24525 | 0.81158
1579 | 1699 | 105.3333 | 522.795 | 138.6392 | 198.6392 | 60 | 0.0021319 | 2.3107 | 1.1971 | 0.24523 | 0.81186
1580 | 1699 | 105.4 | 522.91 | 138.7279 | 198.7279 | 60 | 0.0021319 | 2.3121 | 1.1976 | 0.24528 | 0.8124
1581 | 1699 | 105.4667 | 523.015 | 138.817 | 198.817 | 60 | 0.0021319 | 2.3136 | 1.198 | 0.24533 | 0.81293
1582 | 1699 | 105.5333 | 522.985 | 138.9057 | 198.9057 | 60 | 0.0021319 | 2.3151 | 1.1985 | 0.24532 | 0.81324
1583 | 1699 | 105.6 | 522.855 | 138.9949 | 198.9949 | 60 | 0.0021319 | 2.3166 | 1.1989 | 0.24525 | 0.81341
1584 | 1699 | 105.6667 | 523.195 | 139.0836 | 199.0836 | 60 | 0.0021319 | 2.3181 | 1.1994 | 0.24541 | 0.8143
1585 | 1699 | 105.7333 | 523.76 | 139.1727 | 199.1727 | 60 | 0.0021319 | 2.3195 | 1.1998 | 0.24568 | 0.81554
1586 | 1699 | 105.8 | 524.245 | 139.2614 | 199.2614 | 60 | 0.0021319 | 2.321 | 1.2003 | 0.24591 | 0.81666
1587 | 1699 | 105.8667 | 524.42 | 139.3504 | 199.3504 | 60 | 0.0021319 | 2.3225 | 1.2007 | 0.24599 | 0.8173
1588 | 1699 | 105.9333 | 524.345 | 139.4393 | 199.4393 | 60 | 0.0021319 | 2.324 | 1.2012 | 0.24595 | 0.81755
1589 | 1699 | 106 | 524.2 | 139.5282 | 199.5282 | 60 | 0.0021319 | 2.3255 | 1.2016 | 0.24589 | 0.81768
1590 | 1699 | 106.0667 | 524.025 | 139.6172 | 199.6172 | 60 | 0.0021319 | 2.327 | 1.2021 | 0.2458 | 0.81778
1591 | 1699 | 106.1333 | 523.745 | 139.706 | 199.706 | 60 | 0.0021319 | 2.3284 | 1.2025 | 0.24567 | 0.8177
1592 | 1699 | 106.2 | 523.48 | 139.795 | 199.795 | 60 | 0.0021319 | 2.3299 | 1.2029 | 0.24555 | 0.81765
1593 | 1699 | 106.2667 | 523.455 | 139.8838 | 199.8838 | 60 | 0.0021319 | 2.3314 | 1.2034 | 0.24554 | 0.81798
1594 | 1699 | 106.3333 | 523.485 | 139.9729 | 199.9729 | 60 | 0.0021319 | 2.3329 | 1.2038 | 0.24555 | 0.81839
1595 | 1699 | 106.4 | 523.64 | 140.0616 | 200.0616 | 60 | 0.0021319 | 2.3344 | 1.2043 | 0.24562 | 0.81899
1596 | 1699 | 106.4667 | 523.75 | 140.1507 | 200.1507 | 60 | 0.0021319 | 2.3358 | 1.2047 | 0.24567 | 0.81953
1597 | 1699 | 106.5333 | 523.645 | 140.2394 | 200.2394 | 60 | 0.0021319 | 2.3373 | 1.2052 | 0.24562 | 0.81973
1598 | 1699 | 106.6 | 523.4 | 140.3284 | 200.3284 | 60 | 0.0021319 | 2.3388 | 1.2056 | 0.24551 | 0.81971
1599 | 1699 | 106.6667 | 523.175 | 140.4174 | 200.4174 | 60 | 0.0021319 | 2.3403 | 1.2061 | 0.2454 | 0.81972
1600 | 1699 | 106.7333 | 523.075 | 140.5062 | 200.5062 | 60 | 0.0021319 | 2.3418 | 1.2065 | 0.24536 | 0.81993
1601 | 1699 | 106.8 | 523.005 | 140.5952 | 200.5952 | 60 | 0.0021319 | 2.3433 | 1.2069 | 0.24532 | 0.82018
1602 | 1699 | 106.8667 | 523.18 | 140.684 | 200.684 | 60 | 0.0021319 | 2.3447 | 1.2074 | 0.24541 | 0.82082
1603 | 1699 | 106.9333 | 523.305 | 140.7731 | 200.7731 | 60 | 0.0021319 | 2.3462 | 1.2078 | 0.24547 | 0.82138
1604 | 1699 | 107 | 523.485 | 140.8618 | 200.8618 | 60 | 0.0021319 | 2.3477 | 1.2083 | 0.24555 | 0.82203
1605 | 1699 | 107.0667 | 523.57 | 140.951 | 200.951 | 60 | 0.0021319 | 2.3492 | 1.2087 | 0.24559 | 0.82252
1606 | 1699 | 107.1333 | 523.455 | 141.0396 | 201.0396 | 60 | 0.0021319 | 2.3507 | 1.2092 | 0.24554 | 0.82271
1607 | 1699 | 107.2 | 523.225 | 141.1288 | 201.1288 | 60 | 0.0021319 | 2.3521 | 1.2096 | 0.24543 | 0.82271
1608 | 1699 | 107.2667 | 523.04 | 141.2175 | 201.2175 | 60 | 0.0021319 | 2.3536 | 1.21 | 0.24534 | 0.82278
1609 | 1699 | 107.3333 | 522.945 | 141.3065 | 201.3065 | 60 | 0.0021319 | 2.3551 | 1.2105 | 0.2453 | 0.823
1610 | 1699 | 107.4 | 522.84 | 141.3954 | 201.3954 | 60 | 0.0021319 | 2.3566 | 1.2109 | 0.24525 | 0.82319
1611 | 1699 | 107.4667 | 522.695 | 141.4842 | 201.4842 | 60 | 0.0021319 | 2.3581 | 1.2114 | 0.24518 | 0.82333
1612 | 1699 | 107.5333 | 522.195 | 141.5732 | 201.5732 | 60 | 0.0021319 | 2.3596 | 1.2118 | 0.24494 | 0.8229
1613 | 1699 | 107.6 | 521.615 | 141.662 | 201.662 | 60 | 0.0021319 | 2.361 | 1.2122 | 0.24467 | 0.82235
1614 | 1699 | 107.6667 | 521.075 | 141.7511 | 201.7511 | 60 | 0.0021319 | 2.3625 | 1.2127 | 0.24442 | 0.82186
1615 | 1699 | 107.7333 | 520.79 | 141.8398 | 201.8398 | 60 | 0.0021319 | 2.364 | 1.2131 | 0.24429 | 0.82178
1616 | 1699 | 107.8 | 520.53 | 141.9289 | 201.9289 | 60 | 0.0021319 | 2.3655 | 1.2136 | 0.24416 | 0.82173
1617 | 1699 | 107.8667 | 520.255 | 142.0176 | 202.0176 | 60 | 0.0021319 | 2.367 | 1.214 | 0.24403 | 0.82166
1618 | 1699 | 107.9333 | 519.83 | 142.1068 | 202.1068 | 60 | 0.0021319 | 2.3684 | 1.2145 | 0.24384 | 0.82135
1619 | 1699 | 108 | 519.525 | 142.1955 | 202.1955 | 60 | 0.0021319 | 2.3699 | 1.2149 | 0.24369 | 0.82122
1620 | 1699 | 108.0667 | 518.905 | 142.2845 | 202.2845 | 60 | 0.0021319 | 2.3714 | 1.2153 | 0.2434 | 0.82061
1621 | 1699 | 108.1333 | 518.2 | 142.3735 | 202.3735 | 60 | 0.0021319 | 2.3729 | 1.2158 | 0.24307 | 0.81985
1622 | 1699 | 108.2 | 517.69 | 142.4623 | 202.4623 | 60 | 0.0021319 | 2.3744 | 1.2162 | 0.24283 | 0.8194
1623 | 1699 | 108.2667 | 517.425 | 142.5513 | 202.5513 | 60 | 0.0021319 | 2.3759 | 1.2166 | 0.24271 | 0.81934
1624 | 1699 | 108.3333 | 517.1 | 142.6401 | 202.6401 | 60 | 0.0021319 | 2.3773 | 1.2171 | 0.24255 | 0.81919
1625 | 1699 | 108.4 | 516.98 | 142.7292 | 202.7292 | 60 | 0.0021319 | 2.3788 | 1.2175 | 0.2425 | 0.81936
1626 | 1699 | 108.4667 | 516.825 | 142.8178 | 202.8178 | 60 | 0.0021319 | 2.3803 | 1.218 | 0.24243 | 0.81947
1627 | 1699 | 108.5333 | 516.67 | 142.907 | 202.907 | 60 | 0.0021319 | 2.3818 | 1.2184 | 0.24235 | 0.81959
1628 | 1699 | 108.6 | 516.5 | 142.9957 | 202.9957 | 60 | 0.0021319 | 2.3833 | 1.2188 | 0.24227 | 0.81967
1629 | 1699 | 108.6667 | 516.2 | 143.0847 | 203.0847 | 60 | 0.0021319 | 2.3847 | 1.2193 | 0.24213 | 0.81956
1630 | 1699 | 108.7333 | 515.85 | 143.1736 | 203.1736 | 60 | 0.0021319 | 2.3862 | 1.2197 | 0.24197 | 0.81936
1631 | 1699 | 108.8 | 515.585 | 143.2625 | 203.2625 | 60 | 0.0021319 | 2.3877 | 1.2202 | 0.24184 | 0.8193
1632 | 1699 | 108.8667 | 515.785 | 143.3515 | 203.3515 | 60 | 0.0021319 | 2.3892 | 1.2206 | 0.24194 | 0.81997
1633 | 1699 | 108.9333 | 516.335 | 143.4403 | 203.4403 | 60 | 0.0021319 | 2.3907 | 1.221 | 0.2422 | 0.82121
1634 | 1699 | 109 | 516.91 | 143.5294 | 203.5294 | 60 | 0.0021319 | 2.3922 | 1.2215 | 0.24247 | 0.82248
1635 | 1699 | 109.0667 | 517.44 | 143.6181 | 203.6181 | 60 | 0.0021319 | 2.3936 | 1.2219 | 0.24271 | 0.82368
1636 | 1699 | 109.1333 | 517.695 | 143.7072 | 203.7072 | 60 | 0.0021319 | 2.3951 | 1.2223 | 0.24283 | 0.82445
1637 | 1699 | 109.2 | 517.925 | 143.7959 | 203.7959 | 60 | 0.0021319 | 2.3966 | 1.2228 | 0.24294 | 0.82518
1638 | 1699 | 109.2667 | 518.11 | 143.8851 | 203.8851 | 60 | 0.0021319 | 2.3981 | 1.2232 | 0.24303 | 0.82583
1639 | 1699 | 109.3333 | 518.295 | 143.9737 | 203.9737 | 60 | 0.0021319 | 2.3996 | 1.2236 | 0.24312 | 0.82649
1640 | 1699 | 109.4 | 518.62 | 144.0628 | 204.0628 | 60 | 0.0021319 | 2.401 | 1.2241 | 0.24327 | 0.82736
1641 | 1699 | 109.4667 | 518.96 | 144.1516 | 204.1516 | 60 | 0.0021319 | 2.4025 | 1.2245 | 0.24343 | 0.82827
1642 | 1699 | 109.5333 | 519.16 | 144.2405 | 204.2405 | 60 | 0.0021319 | 2.404 | 1.225 | 0.24352 | 0.82895
1643 | 1699 | 109.6 | 519.305 | 144.3295 | 204.3295 | 60 | 0.0021319 | 2.4055 | 1.2254 | 0.24359 | 0.82954
1644 | 1699 | 109.6667 | 519.245 | 144.4183 | 204.4183 | 60 | 0.0021319 | 2.407 | 1.2258 | 0.24356 | 0.8298
1645 | 1699 | 109.7333 | 518.965 | 144.5074 | 204.5074 | 60 | 0.0021319 | 2.4085 | 1.2263 | 0.24343 | 0.82972
1646 | 1699 | 109.8 | 518.815 | 144.5961 | 204.5961 | 60 | 0.0021319 | 2.4099 | 1.2267 | 0.24336 | 0.82984
1647 | 1699 | 109.8667 | 518.475 | 144.6853 | 204.6853 | 60 | 0.0021319 | 2.4114 | 1.2271 | 0.2432 | 0.82966
1648 | 1699 | 109.9333 | 518.42 | 144.7739 | 204.7739 | 60 | 0.0021319 | 2.4129 | 1.2276 | 0.24317 | 0.82993
1649 | 1699 | 110 | 518.4 | 144.8631 | 204.8631 | 60 | 0.0021319 | 2.4144 | 1.228 | 0.24316 | 0.83026
1650 | 1699 | 110.0667 | 518.565 | 144.9518 | 204.9518 | 60 | 0.0021319 | 2.4159 | 1.2284 | 0.24324 | 0.83088
1651 | 1699 | 110.1333 | 519.025 | 145.0408 | 205.0408 | 60 | 0.0021319 | 2.4173 | 1.2289 | 0.24346 | 0.83198
1652 | 1699 | 110.2 | 519.055 | 145.1297 | 205.1297 | 60 | 0.0021319 | 2.4188 | 1.2293 | 0.24347 | 0.83239
1653 | 1699 | 110.2667 | 518.73 | 145.2186 | 205.2186 | 60 | 0.0021319 | 2.4203 | 1.2297 | 0.24332 | 0.83223
1654 | 1699 | 110.3333 | 518.15 | 145.3076 | 205.3076 | 60 | 0.0021319 | 2.4218 | 1.2302 | 0.24305 | 0.83166
1655 | 1699 | 110.4 | 517.68 | 145.3963 | 205.3963 | 60 | 0.0021319 | 2.4233 | 1.2306 | 0.24283 | 0.83126
1656 | 1699 | 110.4667 | 517.5 | 145.4854 | 205.4854 | 60 | 0.0021319 | 2.4248 | 1.231 | 0.24274 | 0.83133
1657 | 1699 | 110.5333 | 517.35 | 145.5741 | 205.5741 | 60 | 0.0021319 | 2.4262 | 1.2315 | 0.24267 | 0.83145
1658 | 1699 | 110.6 | 517.19 | 145.6633 | 205.6633 | 60 | 0.0021319 | 2.4277 | 1.2319 | 0.2426 | 0.83155
1659 | 1699 | 110.6667 | 517.19 | 145.752 | 205.752 | 60 | 0.0021319 | 2.4292 | 1.2323 | 0.2426 | 0.83191
1660 | 1699 | 110.7333 | 517.32 | 145.841 | 205.841 | 60 | 0.0021319 | 2.4307 | 1.2328 | 0.24266 | 0.83248
1661 | 1699 | 110.8 | 517.25 | 145.9299 | 205.9299 | 60 | 0.0021319 | 2.4322 | 1.2332 | 0.24263 | 0.83273
1662 | 1699 | 110.8667 | 517.025 | 146.0188 | 206.0188 | 60 | 0.0021319 | 2.4336 | 1.2336 | 0.24252 | 0.83273
1663 | 1699 | 110.9333 | 516.98 | 146.1077 | 206.1077 | 60 | 0.0021319 | 2.4351 | 1.2341 | 0.2425 | 0.83301
1664 | 1699 | 111 | 517.055 | 146.1966 | 206.1966 | 60 | 0.0021319 | 2.4366 | 1.2345 | 0.24253 | 0.83349
1665 | 1699 | 111.0667 | 517.085 | 146.2856 | 206.2856 | 60 | 0.0021319 | 2.4381 | 1.2349 | 0.24255 | 0.8339
1666 | 1699 | 111.1333 | 517.03 | 146.3743 | 206.3743 | 60 | 0.0021319 | 2.4396 | 1.2353 | 0.24252 | 0.83417
1667 | 1699 | 111.2 | 516.59 | 146.4635 | 206.4635 | 60 | 0.0021319 | 2.4411 | 1.2358 | 0.24232 | 0.83382
1668 | 1699 | 111.2667 | 515.935 | 146.5522 | 206.5522 | 60 | 0.0021319 | 2.4425 | 1.2362 | 0.24201 | 0.83312
1669 | 1699 | 111.3333 | 515.505 | 146.6413 | 206.6413 | 60 | 0.0021319 | 2.444 | 1.2366 | 0.24181 | 0.83279
1670 | 1699 | 111.4 | 514.99 | 146.73 | 206.73 | 60 | 0.0021319 | 2.4455 | 1.2371 | 0.24156 | 0.83231
1671 | 1699 | 111.4667 | 514.285 | 146.8191 | 206.8191 | 60 | 0.0021319 | 2.447 | 1.2375 | 0.24123 | 0.83153
1672 | 1699 | 111.5333 | 513.63 | 146.9079 | 206.9079 | 60 | 0.0021319 | 2.4485 | 1.2379 | 0.24093 | 0.83083
1673 | 1699 | 111.6 | 513.28 | 146.9969 | 206.9969 | 60 | 0.0021319 | 2.4499 | 1.2384 | 0.24076 | 0.83062
1674 | 1699 | 111.6667 | 512.995 | 147.0858 | 207.0858 | 60 | 0.0021319 | 2.4514 | 1.2388 | 0.24063 | 0.83051
1675 | 1699 | 111.7333 | 512.66 | 147.1746 | 207.1746 | 60 | 0.0021319 | 2.4529 | 1.2392 | 0.24047 | 0.83033
1676 | 1699 | 111.8 | 512.125 | 147.2636 | 207.2636 | 60 | 0.0021319 | 2.4544 | 1.2396 | 0.24022 | 0.82982
1677 | 1699 | 111.8667 | 511.595 | 147.3524 | 207.3524 | 60 | 0.0021319 | 2.4559 | 1.2401 | 0.23997 | 0.82931
1678 | 1699 | 111.9333 | 511.005 | 147.4415 | 207.4415 | 60 | 0.0021319 | 2.4574 | 1.2405 | 0.2397 | 0.82871
1679 | 1699 | 112 | 510.71 | 147.5302 | 207.5302 | 60 | 0.0021319 | 2.4588 | 1.2409 | 0.23956 | 0.82859
1680 | 1699 | 112.0667 | 510.605 | 147.6194 | 207.6194 | 60 | 0.0021319 | 2.4603 | 1.2414 | 0.23951 | 0.82878
1681 | 1699 | 112.1333 | 510.43 | 147.708 | 207.708 | 60 | 0.0021319 | 2.4618 | 1.2418 | 0.23943 | 0.82885
1682 | 1699 | 112.2 | 510.32 | 147.7971 | 207.7971 | 60 | 0.0021319 | 2.4633 | 1.2422 | 0.23937 | 0.82902
1683 | 1699 | 112.2667 | 510.045 | 147.886 | 207.886 | 60 | 0.0021319 | 2.4648 | 1.2426 | 0.23925 | 0.82893
1684 | 1699 | 112.3333 | 509.715 | 147.9749 | 207.9749 | 60 | 0.0021319 | 2.4662 | 1.2431 | 0.23909 | 0.82875
1685 | 1699 | 112.4 | 509.29 | 148.0638 | 208.0638 | 60 | 0.0021319 | 2.4677 | 1.2435 | 0.23889 | 0.82841
1686 | 1699 | 112.4667 | 509.085 | 148.1526 | 208.1526 | 60 | 0.0021319 | 2.4692 | 1.2439 | 0.2388 | 0.82843
1687 | 1699 | 112.5333 | 509.23 | 148.2417 | 208.2417 | 60 | 0.0021319 | 2.4707 | 1.2444 | 0.23886 | 0.82902
1688 | 1699 | 112.6 | 509.505 | 148.3304 | 208.3304 | 60 | 0.0021319 | 2.4722 | 1.2448 | 0.23899 | 0.82982
1689 | 1699 | 112.6667 | 509.685 | 148.4195 | 208.4195 | 60 | 0.0021319 | 2.4737 | 1.2452 | 0.23908 | 0.83047
1690 | 1699 | 112.7333 | 509.81 | 148.5082 | 208.5082 | 60 | 0.0021319 | 2.4751 | 1.2456 | 0.23914 | 0.83103
1691 | 1699 | 112.8 | 510.075 | 148.5974 | 208.5974 | 60 | 0.0021319 | 2.4766 | 1.2461 | 0.23926 | 0.83182
1692 | 1699 | 112.8667 | 510.1 | 148.6861 | 208.6861 | 60 | 0.0021319 | 2.4781 | 1.2465 | 0.23927 | 0.83221
1693 | 1699 | 112.9333 | 509.85 | 148.7751 | 208.7751 | 60 | 0.0021319 | 2.4796 | 1.2469 | 0.23915 | 0.83216
1694 | 1699 | 113 | 509.89 | 148.864 | 208.864 | 60 | 0.0021319 | 2.4811 | 1.2473 | 0.23917 | 0.83258
1695 | 1699 | 113.0667 | 510.215 | 148.9529 | 208.9529 | 60 | 0.0021319 | 2.4825 | 1.2478 | 0.23933 | 0.83346
1696 | 1699 | 113.1333 | 510.175 | 149.0419 | 209.0419 | 60 | 0.0021319 | 2.484 | 1.2482 | 0.23931 | 0.83375
1697 | 1699 | 113.2 | 510.04 | 149.1307 | 209.1307 | 60 | 0.0021319 | 2.4855 | 1.2486 | 0.23924 | 0.83388
1698 | 1699 | 113.2667 | 510.045 | 149.2198 | 209.2198 | 60 | 0.0021319 | 2.487 | 1.249 | 0.23925 | 0.83425
1699 | 1699 | 113.3333 | 509.775 | 149.3085 | 209.3085 | 60 | 0.0021319 | 2.4885 | 1.2495 | 0.23912 | 0.83416
1700 | 1699 | 113.4 | 509.525 | 149.3976 | 209.3976 | 60 | 0.0021319 | 2.49 | 1.2499 | 0.239 | 0.83411
1701 | 1699 | 113.4667 | 509.13 | 149.4862 | 209.4862 | 60 | 0.0021319 | 2.4914 | 1.2503 | 0.23882 | 0.83381
1702 | 1699 | 113.5333 | 508.55 | 149.5754 | 209.5754 | 60 | 0.0021319 | 2.4929 | 1.2507 | 0.23854 | 0.83322
1703 | 1699 | 113.6 | 508.095 | 149.6641 | 209.6641 | 60 | 0.0021319 | 2.4944 | 1.2512 | 0.23833 | 0.83282
1704 | 1699 | 113.6667 | 507.845 | 149.7531 | 209.7531 | 60 | 0.0021319 | 2.4959 | 1.2516 | 0.23821 | 0.83277
1705 | 1699 | 113.7333 | 507.4 | 149.8421 | 209.8421 | 60 | 0.0021319 | 2.4974 | 1.252 | 0.238 | 0.83239
1706 | 1699 | 113.8 | 506.965 | 149.9309 | 209.9309 | 60 | 0.0021319 | 2.4988 | 1.2524 | 0.2378 | 0.83203
1707 | 1699 | 113.8667 | 506.485 | 150.0199 | 210.0199 | 60 | 0.0021319 | 2.5003 | 1.2529 | 0.23758 | 0.83159
1708 | 1699 | 113.9333 | 506.05 | 150.1086 | 210.1086 | 60 | 0.0021319 | 2.5018 | 1.2533 | 0.23737 | 0.83123
1709 | 1699 | 114 | 505.525 | 150.1977 | 210.1977 | 60 | 0.0021319 | 2.5033 | 1.2537 | 0.23713 | 0.83072
1710 | 1699 | 114.0667 | 504.815 | 150.2865 | 210.2865 | 60 | 0.0021319 | 2.5048 | 1.2541 | 0.23679 | 0.8299
1711 | 1699 | 114.1333 | 503.885 | 150.3757 | 210.3757 | 60 | 0.0021319 | 2.5063 | 1.2546 | 0.23636 | 0.82873
1712 | 1699 | 114.2 | 503.07 | 150.4643 | 210.4643 | 60 | 0.0021319 | 2.5077 | 1.255 | 0.23597 | 0.82773
1713 | 1699 | 114.2667 | 502.705 | 150.5534 | 210.5534 | 60 | 0.0021319 | 2.5092 | 1.2554 | 0.2358 | 0.82748
1714 | 1699 | 114.3333 | 502.465 | 150.6422 | 210.6422 | 60 | 0.0021319 | 2.5107 | 1.2558 | 0.23569 | 0.82744
1715 | 1699 | 114.4 | 501.905 | 150.7311 | 210.7311 | 60 | 0.0021319 | 2.5122 | 1.2562 | 0.23543 | 0.82686
1716 | 1699 | 114.4667 | 501.005 | 150.8201 | 210.8201 | 60 | 0.0021319 | 2.5137 | 1.2567 | 0.23501 | 0.82573
1717 | 1699 | 114.5333 | 500.48 | 150.9089 | 210.9089 | 60 | 0.0021319 | 2.5151 | 1.2571 | 0.23476 | 0.82521
1718 | 1699 | 114.6 | 500.085 | 150.998 | 210.998 | 60 | 0.0021319 | 2.5166 | 1.2575 | 0.23457 | 0.82491
1719 | 1699 | 114.6667 | 499.365 | 151.0867 | 211.0867 | 60 | 0.0021319 | 2.5181 | 1.2579 | 0.23424 | 0.82407
1720 | 1699 | 114.7333 | 498.295 | 151.1758 | 211.1758 | 60 | 0.0021319 | 2.5196 | 1.2583 | 0.23373 | 0.82265
1721 | 1699 | 114.8 | 497.57 | 151.2645 | 211.2645 | 60 | 0.0021319 | 2.5211 | 1.2588 | 0.23339 | 0.8218
1722 | 1699 | 114.8667 | 497.04 | 151.3536 | 211.3536 | 60 | 0.0021319 | 2.5226 | 1.2592 | 0.23315 | 0.82127
1723 | 1699 | 114.9333 | 496.215 | 151.4423 | 211.4423 | 60 | 0.0021319 | 2.524 | 1.2596 | 0.23276 | 0.82025
1724 | 1699 | 115 | 495.045 | 151.5314 | 211.5314 | 60 | 0.0021319 | 2.5255 | 1.26 | 0.23221 | 0.81866
1725 | 1699 | 115.0667 | 493.775 | 151.6201 | 211.6201 | 60 | 0.0021319 | 2.527 | 1.2604 | 0.23161 | 0.8169
1726 | 1699 | 115.1333 | 492.45 | 151.7092 | 211.7092 | 60 | 0.0021319 | 2.5285 | 1.2609 | 0.23099 | 0.81505
1727 | 1699 | 115.2 | 491.34 | 151.7982 | 211.7982 | 60 | 0.0021319 | 2.53 | 1.2613 | 0.23047 | 0.81356
1728 | 1699 | 115.2667 | 490.09 | 151.887 | 211.887 | 60 | 0.0021319 | 2.5314 | 1.2617 | 0.22989 | 0.81183
1729 | 1699 | 115.3333 | 488.635 | 151.976 | 211.976 | 60 | 0.0021319 | 2.5329 | 1.2621 | 0.2292 | 0.80976
1730 | 1699 | 115.4 | 487.295 | 152.0647 | 212.0647 | 60 | 0.0021319 | 2.5344 | 1.2625 | 0.22857 | 0.80788
1731 | 1699 | 115.4667 | 486.07 | 152.1539 | 212.1539 | 60 | 0.0021319 | 2.5359 | 1.263 | 0.228 | 0.80618
1732 | 1699 | 115.5333 | 484.78 | 152.2426 | 212.2426 | 60 | 0.0021319 | 2.5374 | 1.2634 | 0.22739 | 0.80438
1733 | 1699 | 115.6 | 483.16 | 152.3317 | 212.3317 | 60 | 0.0021319 | 2.5389 | 1.2638 | 0.22663 | 0.80203
1734 | 1699 | 115.6667 | 481.61 | 152.4203 | 212.4203 | 60 | 0.0021319 | 2.5403 | 1.2642 | 0.22591 | 0.79979
1735 | 1699 | 115.7333 | 479.97 | 152.5094 | 212.5094 | 60 | 0.0021319 | 2.5418 | 1.2646 | 0.22514 | 0.7974
1736 | 1699 | 115.8 | 478.25 | 152.5983 | 212.5983 | 60 | 0.0021319 | 2.5433 | 1.2651 | 0.22433 | 0.79487
1737 | 1699 | 115.8667 | 476.59 | 152.6871 | 212.6871 | 60 | 0.0021319 | 2.5448 | 1.2655 | 0.22355 | 0.79245
1738 | 1699 | 115.9333 | 474.575 | 152.7762 | 212.7762 | 60 | 0.0021319 | 2.5463 | 1.2659 | 0.22261 | 0.78943
1739 | 1699 | 116 | 472.39 | 152.865 | 212.865 | 60 | 0.0021319 | 2.5477 | 1.2663 | 0.22158 | 0.78612
1740 | 1699 | 116.0667 | 470.365 | 152.954 | 212.954 | 60 | 0.0021319 | 2.5492 | 1.2667 | 0.22063 | 0.78308
1741 | 1699 | 116.1333 | 467.985 | 153.0428 | 213.0428 | 60 | 0.0021319 | 2.5507 | 1.2671 | 0.21952 | 0.77944
1742 | 1699 | 116.2 | 465.55 | 153.132 | 213.132 | 60 | 0.0021319 | 2.5522 | 1.2676 | 0.21837 | 0.77571
1743 | 1699 | 116.2667 | 463.32 | 153.2205 | 213.2205 | 60 | 0.0021319 | 2.5537 | 1.268 | 0.21733 | 0.77231
1744 | 1699 | 116.3333 | 460.915 | 153.3097 | 213.3097 | 60 | 0.0021319 | 2.5552 | 1.2684 | 0.2162 | 0.76863
1745 | 1699 | 116.4 | 458.15 | 153.3984 | 213.3984 | 60 | 0.0021319 | 2.5566 | 1.2688 | 0.2149 | 0.76433
1746 | 1699 | 116.4667 | 455.27 | 153.4874 | 213.4874 | 60 | 0.0021319 | 2.5581 | 1.2692 | 0.21355 | 0.75985
1747 | 1699 | 116.5333 | 452.335 | 153.5764 | 213.5764 | 60 | 0.0021319 | 2.5596 | 1.2696 | 0.21218 | 0.75526
1748 | 1699 | 116.6 | 448.945 | 153.6653 | 213.6653 | 60 | 0.0021319 | 2.5611 | 1.2701 | 0.21059 | 0.74991
1749 | 1699 | 116.6667 | 444.84 | 153.7542 | 213.7542 | 60 | 0.0021319 | 2.5626 | 1.2705 | 0.20866 | 0.74337
1750 | 1699 | 116.7333 | 440.425 | 153.843 | 213.843 | 60 | 0.0021319 | 2.5641 | 1.2709 | 0.20659 | 0.73629
1751 | 1699 | 116.8 | 435.79 | 153.9321 | 213.9321 | 60 | 0.0021319 | 2.5655 | 1.2713 | 0.20441 | 0.72885
1752 | 1699 | 116.8667 | 430.57 | 154.0208 | 214.0208 | 60 | 0.0021319 | 2.567 | 1.2717 | 0.20197 | 0.72042
1753 | 1699 | 116.9333 | 424.38 | 154.1099 | 214.1099 | 60 | 0.0021319 | 2.5685 | 1.2721 | 0.19906 | 0.71036
1754 | 1699 | 117 | 417.28 | 154.1987 | 214.1987 | 60 | 0.0021319 | 2.57 | 1.2726 | 0.19573 | 0.69876
1755 | 1699 | 117.0667 | 408.89 | 154.2877 | 214.2877 | 60 | 0.0021319 | 2.5715 | 1.273 | 0.1918 | 0.685
1756 | 1699 | 117.1333 | 398.76 | 154.3765 | 214.3765 | 60 | 0.0021319 | 2.5729 | 1.2734 | 0.18705 | 0.6683
1757 | 1699 | 117.2 | 385.845 | 154.4655 | 214.4655 | 60 | 0.0021319 | 2.5744 | 1.2738 | 0.18099 | 0.64693
1758 | 1699 | 117.2667 | 367.81 | 154.5545 | 214.5545 | 60 | 0.0021319 | 2.5759 | 1.2742 | 0.17253 | 0.61694
1759 | 1699 | 117.3333 | 303.7 | 154.6433 | 214.6433 | 60 | 0.0021319 | 2.5774 | 1.2746 | 0.14246 | 0.50962
1760 | 1699 | 117.4 | 72.8 | 154.7323 | 214.7323 | 60 | 0.0021319 | 2.5789 | 1.275 | 0.034148 | 0.12221

## Graph - PE 80
RASCUNHO
prop | 0.2078
l escoa | 0.32978
resist | 0.54489
Escoam 0.1 | 0.31165
tens rup | 0.20441
reta
x | y
0.014 | 0
0.06 | 0.51552
CURVA DE ENGENHARIA
CURVA COM DETALHE DA REGIÃO ELÁSTICA
CURVA REAL E DE ENGENHARIA

## PE - 120
ID | TestNo | PlayTime | LoadValue | PositionValue | lf (mm) | lo (mm) | Ao | Deform | Real Deform | Tensao MPA | Tensao Real |  | elong total | elong plast
1 | 1700 | 0.13333 | -0.99 | 0.00054 | 60.0005 | 60 | 0.0021223 | 9e-06 | 9e-06 | -0.00046648 | -0.00046649 |  | 0.81706 | 0.78106
2 | 1700 | 0.2 | -0.915 | 0.00153 | 60.0015 | 60 | 0.0021223 | 2.55e-05 | 2.55e-05 | -0.00043114 | -0.00043116
3 | 1700 | 0.26667 | -0.44 | 0.00255 | 60.0025 | 60 | 0.0021223 | 4.25e-05 | 4.2499e-05 | -0.00020733 | -0.00020733
4 | 1700 | 0.33333 | 0.16 | 0.00375 | 60.0037 | 60 | 0.0021223 | 6.25e-05 | 6.2498e-05 | 7.5391e-05 | 7.5396e-05
5 | 1700 | 0.4 | 0.815 | 0.00488 | 60.0049 | 60 | 0.0021223 | 8.1333e-05 | 8.133e-05 | 0.00038402 | 0.00038406 |  | MOD ELAST
6 | 1700 | 0.46667 | 1.57 | 0.00602 | 60.006 | 60 | 0.0021223 | 0.00010033 | 0.00010033 | 0.00073978 | 0.00073985 |  | 5.6145
7 | 1700 | 0.53333 | 2.22 | 0.0073 | 60.0073 | 60 | 0.0021223 | 0.00012167 | 0.00012166 | 0.0010461 | 0.0010462 |  | 6.3745
8 | 1700 | 0.6 | 2.94 | 0.00848 | 60.0085 | 60 | 0.0021223 | 0.00014133 | 0.00014132 | 0.0013853 | 0.0013855 |  | 6.9583 | Módulo de Elasticidade (MPa) | 7.7411
9 | 1700 | 0.66667 | 3.63 | 0.00954 | 60.0095 | 60 | 0.0021223 | 0.000159 | 0.00015899 | 0.0017104 | 0.0017107 |  | 7.4328 | Limite de Proporcionalidade (MPa) | 0.2085
10 | 1700 | 0.73333 | 4.24 | 0.01068 | 60.0107 | 60 | 0.0021223 | 0.000178 | 0.00017798 | 0.0019979 | 0.0019982 |  | 7.8065 | Limite de Escoamento 0.1% (MPa) | 0.37989
11 | 1700 | 0.8 | 4.83 | 0.01176 | 60.0118 | 60 | 0.0021223 | 0.000196 | 0.00019598 | 0.0022759 | 0.0022763 |  | 8.0709 | Limite de Escoamento 0.2% (MPa) | 0.39068
12 | 1700 | 0.86667 | 5.455 | 0.01286 | 60.0129 | 60 | 0.0021223 | 0.00021433 | 0.00021431 | 0.0025704 | 0.0025709 |  | 8.2397 | Limite de Resistência (MPa) | 0.5491
13 | 1700 | 0.93333 | 6.04 | 0.01406 | 60.0141 | 60 | 0.0021223 | 0.00023433 | 0.00023431 | 0.002846 | 0.0028467 |  | 8.3616 | Tensão de Ruptura (MPa) | 0.2001
14 | 1700 | 1 | 6.725 | 0.01514 | 60.0151 | 60 | 0.0021223 | 0.00025233 | 0.0002523 | 0.0031688 | 0.0031696 |  | 8.4467 | Deformação Uniforme | 0.78106
15 | 1700 | 1.0667 | 7.34 | 0.01626 | 60.0163 | 60 | 0.0021223 | 0.000271 | 0.00027096 | 0.0034586 | 0.0034595 |  | 8.4986 | Deformação Total | 0.81706
16 | 1700 | 1.1333 | 7.95 | 0.01737 | 60.0174 | 60 | 0.0021223 | 0.0002895 | 0.00028946 | 0.003746 | 0.0037471 |  | 8.4909
17 | 1700 | 1.2 | 8.51 | 0.01849 | 60.0185 | 60 | 0.0021223 | 0.00030817 | 0.00030812 | 0.0040099 | 0.0040111 |  | 8.4455
18 | 1700 | 1.2667 | 9.1 | 0.01959 | 60.0196 | 60 | 0.0021223 | 0.0003265 | 0.00032645 | 0.0042879 | 0.0042893 |  | 8.3777
19 | 1700 | 1.3333 | 9.75 | 0.02073 | 60.0207 | 60 | 0.0021223 | 0.0003455 | 0.00034544 | 0.0045942 | 0.0045957 |  | 8.2791
20 | 1700 | 1.4 | 10.345 | 0.02177 | 60.0218 | 60 | 0.0021223 | 0.00036283 | 0.00036277 | 0.0048745 | 0.0048763 |  | 8.1652
21 | 1700 | 1.4667 | 10.9 | 0.02289 | 60.0229 | 60 | 0.0021223 | 0.0003815 | 0.00038143 | 0.005136 | 0.005138 |  | 8.066
22 | 1700 | 1.5333 | 11.48 | 0.02405 | 60.024 | 60 | 0.0021223 | 0.00040083 | 0.00040075 | 0.0054093 | 0.0054115 |  | 7.9703
23 | 1700 | 1.6 | 12.08 | 0.02517 | 60.0252 | 60 | 0.0021223 | 0.0004195 | 0.00041941 | 0.005692 | 0.0056944 |  | 7.8676
24 | 1700 | 1.6667 | 12.66 | 0.02633 | 60.0263 | 60 | 0.0021223 | 0.00043883 | 0.00043874 | 0.0059653 | 0.005968 |  | 7.7583
25 | 1700 | 1.7333 | 13.27 | 0.02753 | 60.0275 | 60 | 0.0021223 | 0.00045883 | 0.00045873 | 0.0062528 | 0.0062556 |  | 7.6474
26 | 1700 | 1.8 | 14.77 | 0.10194 | 60.1019 | 60 | 0.0021223 | 0.001699 | 0.0016976 | 0.0069596 | 0.0069714 |  | 7.5391
27 | 1700 | 1.8667 | 32.88 | 0.21925 | 60.2192 | 60 | 0.0021223 | 0.0036542 | 0.0036475 | 0.015493 | 0.01555 |  | 7.4353
28 | 1700 | 1.9333 | 57.485 | 0.34415 | 60.3441 | 60 | 0.0021223 | 0.0057358 | 0.0057194 | 0.027087 | 0.027242 |  | 7.33
29 | 1700 | 2 | 69.61 | 0.47337 | 60.4734 | 60 | 0.0021223 | 0.0078895 | 0.0078585 | 0.0328 | 0.033059 |  | 7.2257
30 | 1700 | 2.0667 | 83.805 | 0.60472 | 60.6047 | 60 | 0.0021223 | 0.010079 | 0.010028 | 0.039489 | 0.039887 |  | 7.1254
31 | 1700 | 2.1333 | 86.345 | 0.73744 | 60.7374 | 60 | 0.0021223 | 0.012291 | 0.012216 | 0.040685 | 0.041185 | MEDIA | 7.7411
32 | 1700 | 2.2 | 107.485 | 0.8705 | 60.8705 | 60 | 0.0021223 | 0.014508 | 0.014404 | 0.050646 | 0.051381
33 | 1700 | 2.2667 | 159.845 | 1.0034 | 61.0034 | 60 | 0.0021223 | 0.016724 | 0.016586 | 0.075318 | 0.076578
34 | 1700 | 2.3333 | 219.51 | 1.1369 | 61.1369 | 60 | 0.0021223 | 0.018949 | 0.018772 | 0.10343 | 0.10539
35 | 1700 | 2.4 | 277.575 | 1.2704 | 61.2704 | 60 | 0.0021223 | 0.021173 | 0.020952 | 0.13079 | 0.13356
36 | 1700 | 2.4667 | 333.66 | 1.4035 | 61.4035 | 60 | 0.0021223 | 0.023392 | 0.023123 | 0.15722 | 0.1609
37 | 1700 | 2.5333 | 389.025 | 1.537 | 61.537 | 60 | 0.0021223 | 0.025616 | 0.025294 | 0.18331 | 0.188
38 | 1700 | 2.6 | 442.625 | 1.6704 | 61.6704 | 60 | 0.0021223 | 0.027841 | 0.02746 | 0.20856 | 0.21437
39 | 1700 | 2.6667 | 492.48 | 1.8035 | 61.8035 | 60 | 0.0021223 | 0.030059 | 0.029616 | 0.23205 | 0.23903
40 | 1700 | 2.7333 | 538.235 | 1.937 | 61.937 | 60 | 0.0021223 | 0.032283 | 0.031773 | 0.25361 | 0.2618
41 | 1700 | 2.8 | 581.94 | 2.0704 | 62.0704 | 60 | 0.0021223 | 0.034507 | 0.033925 | 0.27421 | 0.28367
42 | 1700 | 2.8667 | 623.695 | 2.2037 | 62.2037 | 60 | 0.0021223 | 0.036729 | 0.036071 | 0.29388 | 0.30468
43 | 1700 | 2.9333 | 663.405 | 2.3372 | 62.3372 | 60 | 0.0021223 | 0.038954 | 0.038214 | 0.31259 | 0.32477
44 | 1700 | 3 | 698.42 | 2.4708 | 62.4708 | 60 | 0.0021223 | 0.04118 | 0.040355 | 0.32909 | 0.34264
45 | 1700 | 3.0667 | 729.82 | 2.6041 | 62.6041 | 60 | 0.0021223 | 0.043401 | 0.042486 | 0.34389 | 0.35881
46 | 1700 | 3.1333 | 758.615 | 2.7375 | 62.7375 | 60 | 0.0021223 | 0.045624 | 0.044614 | 0.35746 | 0.37376
47 | 1700 | 3.2 | 783.725 | 2.8709 | 62.8709 | 60 | 0.0021223 | 0.047848 | 0.046739 | 0.36929 | 0.38696
48 | 1700 | 3.2667 | 806.23 | 3.0041 | 63.0041 | 60 | 0.0021223 | 0.050068 | 0.048855 | 0.37989 | 0.39891
49 | 1700 | 3.3333 | 829.14 | 3.1374 | 63.1374 | 60 | 0.0021223 | 0.05229 | 0.050969 | 0.39069 | 0.41112
50 | 1700 | 3.4 | 851.465 | 3.271 | 63.271 | 60 | 0.0021223 | 0.054516 | 0.053082 | 0.40121 | 0.42308
51 | 1700 | 3.4667 | 871.965 | 3.4042 | 63.4042 | 60 | 0.0021223 | 0.056737 | 0.055186 | 0.41087 | 0.43418
52 | 1700 | 3.5333 | 890.735 | 3.5376 | 63.5376 | 60 | 0.0021223 | 0.058961 | 0.057288 | 0.41971 | 0.44446
53 | 1700 | 3.6 | 908.28 | 3.6712 | 63.6712 | 60 | 0.0021223 | 0.061187 | 0.059388 | 0.42798 | 0.45416
54 | 1700 | 3.6667 | 925.005 | 3.8045 | 63.8045 | 60 | 0.0021223 | 0.063408 | 0.061479 | 0.43586 | 0.4635
55 | 1700 | 3.7333 | 941.27 | 3.9378 | 63.9378 | 60 | 0.0021223 | 0.06563 | 0.063566 | 0.44352 | 0.47263
56 | 1700 | 3.8 | 956.415 | 4.0714 | 64.0714 | 60 | 0.0021223 | 0.067857 | 0.065654 | 0.45066 | 0.48124
57 | 1700 | 3.8667 | 970.63 | 4.2047 | 64.2047 | 60 | 0.0021223 | 0.070078 | 0.067732 | 0.45736 | 0.48941
58 | 1700 | 3.9333 | 984.395 | 4.3378 | 64.3378 | 60 | 0.0021223 | 0.072297 | 0.069803 | 0.46384 | 0.49738
59 | 1700 | 4 | 997.69 | 4.4714 | 64.4714 | 60 | 0.0021223 | 0.074523 | 0.071877 | 0.47011 | 0.50514
60 | 1700 | 4.0667 | 1010.59 | 4.6048 | 64.6048 | 60 | 0.0021223 | 0.076747 | 0.073944 | 0.47619 | 0.51273
61 | 1700 | 4.1333 | 1023.41 | 4.7379 | 64.7379 | 60 | 0.0021223 | 0.078966 | 0.076003 | 0.48223 | 0.52031
62 | 1700 | 4.2 | 1035.455 | 4.8716 | 64.8716 | 60 | 0.0021223 | 0.081193 | 0.078065 | 0.4879 | 0.52752
63 | 1700 | 4.2667 | 1046.595 | 5.005 | 65.005 | 60 | 0.0021223 | 0.083417 | 0.08012 | 0.49315 | 0.53429
64 | 1700 | 4.3333 | 1057.345 | 5.1382 | 65.1382 | 60 | 0.0021223 | 0.085636 | 0.082166 | 0.49822 | 0.54088
65 | 1700 | 4.4 | 1067.095 | 5.2717 | 65.2717 | 60 | 0.0021223 | 0.087862 | 0.084214 | 0.50281 | 0.54699
66 | 1700 | 4.4667 | 1075.5649 | 5.4052 | 65.4052 | 60 | 0.0021223 | 0.090087 | 0.086257 | 0.5068 | 0.55246
67 | 1700 | 4.5333 | 1083.4301 | 5.5383 | 65.5383 | 60 | 0.0021223 | 0.092305 | 0.08829 | 0.51051 | 0.55763
68 | 1700 | 4.6 | 1090.92 | 5.6717 | 65.6717 | 60 | 0.0021223 | 0.094529 | 0.090324 | 0.51404 | 0.56263
69 | 1700 | 4.6667 | 1097.96 | 5.8053 | 65.8053 | 60 | 0.0021223 | 0.096756 | 0.092356 | 0.51735 | 0.56741
70 | 1700 | 4.7333 | 1105.155 | 5.9385 | 65.9385 | 60 | 0.0021223 | 0.098976 | 0.094379 | 0.52074 | 0.57229
71 | 1700 | 4.8 | 1111.91 | 6.0719 | 66.0719 | 60 | 0.0021223 | 0.1012 | 0.096399 | 0.52393 | 0.57695
72 | 1700 | 4.8667 | 1117.175 | 6.2055 | 66.2055 | 60 | 0.0021223 | 0.10342 | 0.098418 | 0.52641 | 0.58085
73 | 1700 | 4.9333 | 1121.605 | 6.3387 | 66.3387 | 60 | 0.0021223 | 0.10564 | 0.10043 | 0.5285 | 0.58433
74 | 1700 | 5 | 1126.535 | 6.472 | 66.472 | 60 | 0.0021223 | 0.10787 | 0.10244 | 0.53082 | 0.58808
75 | 1700 | 5.0667 | 1130.92 | 6.6055 | 66.6055 | 60 | 0.0021223 | 0.11009 | 0.10444 | 0.53288 | 0.59155
76 | 1700 | 5.1333 | 1135.145 | 6.7388 | 66.7388 | 60 | 0.0021223 | 0.11231 | 0.10644 | 0.53488 | 0.59495
77 | 1700 | 5.2 | 1139.27 | 6.8721 | 66.8721 | 60 | 0.0021223 | 0.11454 | 0.10844 | 0.53682 | 0.5983
78 | 1700 | 5.2667 | 1143.48 | 7.0057 | 67.0057 | 60 | 0.0021223 | 0.11676 | 0.11043 | 0.5388 | 0.60171
79 | 1700 | 5.3333 | 1147.895 | 7.1391 | 67.1391 | 60 | 0.0021223 | 0.11898 | 0.11242 | 0.54088 | 0.60524
80 | 1700 | 5.4 | 1152.095 | 7.2723 | 67.2723 | 60 | 0.0021223 | 0.12121 | 0.1144 | 0.54286 | 0.60866
81 | 1700 | 5.4667 | 1155.955 | 7.4059 | 67.4059 | 60 | 0.0021223 | 0.12343 | 0.11639 | 0.54468 | 0.61191
82 | 1700 | 5.5333 | 1159.095 | 7.5391 | 67.5391 | 60 | 0.0021223 | 0.12565 | 0.11836 | 0.54616 | 0.61479
83 | 1700 | 5.6 | 1160.98 | 7.6724 | 67.6724 | 60 | 0.0021223 | 0.12787 | 0.12033 | 0.54705 | 0.617
84 | 1700 | 5.6667 | 1162.0649 | 7.8059 | 67.8059 | 60 | 0.0021223 | 0.1301 | 0.1223 | 0.54756 | 0.6188
85 | 1700 | 5.7333 | 1163.1949 | 7.9393 | 67.9393 | 60 | 0.0021223 | 0.13232 | 0.12427 | 0.54809 | 0.62062
86 | 1700 | 5.8 | 1164.475 | 8.0725 | 68.0725 | 60 | 0.0021223 | 0.13454 | 0.12623 | 0.5487 | 0.62252
87 | 1700 | 5.8667 | 1166.22 | 8.2062 | 68.2062 | 60 | 0.0021223 | 0.13677 | 0.12819 | 0.54952 | 0.62468
88 | 1700 | 5.9333 | 1167.345 | 8.3396 | 68.3396 | 60 | 0.0021223 | 0.13899 | 0.13014 | 0.55005 | 0.6265
89 | 1700 | 6 | 1167.225 | 8.4728 | 68.4728 | 60 | 0.0021223 | 0.14121 | 0.13209 | 0.54999 | 0.62766
90 | 1700 | 6.0667 | 1166.73 | 8.6063 | 68.6063 | 60 | 0.0021223 | 0.14344 | 0.13404 | 0.54976 | 0.62861
91 | 1700 | 6.1333 | 1166.3199 | 8.7397 | 68.7397 | 60 | 0.0021223 | 0.14566 | 0.13598 | 0.54957 | 0.62962
92 | 1700 | 6.2 | 1166.265 | 8.8727 | 68.8727 | 60 | 0.0021223 | 0.14788 | 0.13792 | 0.54954 | 0.6308
93 | 1700 | 6.2667 | 1165.97 | 9.0063 | 69.0063 | 60 | 0.0021223 | 0.1501 | 0.13985 | 0.5494 | 0.63187
94 | 1700 | 6.3333 | 1165.645 | 9.1398 | 69.1398 | 60 | 0.0021223 | 0.15233 | 0.14179 | 0.54925 | 0.63291
95 | 1700 | 6.4 | 1165.235 | 9.273 | 69.273 | 60 | 0.0021223 | 0.15455 | 0.14371 | 0.54905 | 0.63391
96 | 1700 | 6.4667 | 1164.89 | 9.4065 | 69.4065 | 60 | 0.0021223 | 0.15677 | 0.14564 | 0.54889 | 0.63494
97 | 1700 | 6.5333 | 1164.795 | 9.5401 | 69.5401 | 60 | 0.0021223 | 0.159 | 0.14756 | 0.54885 | 0.63611
98 | 1700 | 6.6 | 1164.905 | 9.6733 | 69.6733 | 60 | 0.0021223 | 0.16122 | 0.14947 | 0.5489 | 0.63739
99 | 1700 | 6.6667 | 1164.345 | 9.8067 | 69.8067 | 60 | 0.0021223 | 0.16344 | 0.15138 | 0.54863 | 0.63831
100 | 1700 | 6.7333 | 1163.41 | 9.9402 | 69.9402 | 60 | 0.0021223 | 0.16567 | 0.1533 | 0.54819 | 0.63901
101 | 1700 | 6.8 | 1162.58 | 10.0733 | 70.0733 | 60 | 0.0021223 | 0.16789 | 0.1552 | 0.5478 | 0.63977
102 | 1700 | 6.8667 | 1161.865 | 10.2066 | 70.2066 | 60 | 0.0021223 | 0.17011 | 0.1571 | 0.54747 | 0.6406
103 | 1700 | 6.9333 | 1160.95 | 10.3401 | 70.3401 | 60 | 0.0021223 | 0.17234 | 0.159 | 0.54703 | 0.64131
104 | 1700 | 7 | 1159.64 | 10.4735 | 70.4735 | 60 | 0.0021223 | 0.17456 | 0.16089 | 0.54642 | 0.6418
105 | 1700 | 7.0667 | 1157.895 | 10.6069 | 70.6069 | 60 | 0.0021223 | 0.17678 | 0.16278 | 0.5456 | 0.64205
106 | 1700 | 7.1333 | 1156.475 | 10.7405 | 70.7405 | 60 | 0.0021223 | 0.17901 | 0.16467 | 0.54493 | 0.64247
107 | 1700 | 7.2 | 1154.74 | 10.8739 | 70.8739 | 60 | 0.0021223 | 0.18123 | 0.16656 | 0.54411 | 0.64272
108 | 1700 | 7.2667 | 1152.915 | 11.007 | 71.007 | 60 | 0.0021223 | 0.18345 | 0.16843 | 0.54325 | 0.64291
109 | 1700 | 7.3333 | 1151.1 | 11.1406 | 71.1406 | 60 | 0.0021223 | 0.18568 | 0.17031 | 0.54239 | 0.6431
110 | 1700 | 7.4 | 1148.235 | 11.2739 | 71.2739 | 60 | 0.0021223 | 0.1879 | 0.17219 | 0.54104 | 0.6427
111 | 1700 | 7.4667 | 1145.455 | 11.407 | 71.407 | 60 | 0.0021223 | 0.19012 | 0.17405 | 0.53973 | 0.64235
112 | 1700 | 7.5333 | 1144.0649 | 11.5406 | 71.5406 | 60 | 0.0021223 | 0.19234 | 0.17592 | 0.53908 | 0.64277
113 | 1700 | 7.6 | 1143.47 | 11.674 | 71.674 | 60 | 0.0021223 | 0.19457 | 0.17778 | 0.5388 | 0.64363
114 | 1700 | 7.6667 | 1142.705 | 11.8073 | 71.8073 | 60 | 0.0021223 | 0.19679 | 0.17964 | 0.53844 | 0.6444
115 | 1700 | 7.7333 | 1141.9301 | 11.9408 | 71.9408 | 60 | 0.0021223 | 0.19901 | 0.1815 | 0.53807 | 0.64516
116 | 1700 | 7.8 | 1140.88 | 12.0743 | 72.0743 | 60 | 0.0021223 | 0.20124 | 0.18335 | 0.53758 | 0.64576
117 | 1700 | 7.8667 | 1138.99 | 12.2074 | 72.2074 | 60 | 0.0021223 | 0.20346 | 0.1852 | 0.53669 | 0.64588
118 | 1700 | 7.9333 | 1136.95 | 12.3409 | 72.3409 | 60 | 0.0021223 | 0.20568 | 0.18704 | 0.53573 | 0.64591
119 | 1700 | 8 | 1134.925 | 12.4743 | 72.4743 | 60 | 0.0021223 | 0.20791 | 0.18889 | 0.53477 | 0.64595
120 | 1700 | 8.0667 | 1133.175 | 12.6075 | 72.6075 | 60 | 0.0021223 | 0.21012 | 0.19072 | 0.53395 | 0.64614
121 | 1700 | 8.1333 | 1131.275 | 12.7409 | 72.7409 | 60 | 0.0021223 | 0.21235 | 0.19256 | 0.53305 | 0.64625
122 | 1700 | 8.2 | 1128.915 | 12.8744 | 72.8744 | 60 | 0.0021223 | 0.21457 | 0.19439 | 0.53194 | 0.64608
123 | 1700 | 8.2667 | 1126.605 | 13.0076 | 73.0076 | 60 | 0.0021223 | 0.21679 | 0.19622 | 0.53085 | 0.64594
124 | 1700 | 8.3333 | 1123.9301 | 13.1412 | 73.1412 | 60 | 0.0021223 | 0.21902 | 0.19805 | 0.52959 | 0.64558
125 | 1700 | 8.4 | 1121.05 | 13.2747 | 73.2747 | 60 | 0.0021223 | 0.22124 | 0.19987 | 0.52823 | 0.6451
126 | 1700 | 8.4667 | 1117.745 | 13.4078 | 73.4078 | 60 | 0.0021223 | 0.22346 | 0.20169 | 0.52668 | 0.64437
127 | 1700 | 8.5333 | 1114.775 | 13.5412 | 73.5412 | 60 | 0.0021223 | 0.22569 | 0.2035 | 0.52528 | 0.64383
128 | 1700 | 8.6 | 1111.385 | 13.6748 | 73.6748 | 60 | 0.0021223 | 0.22791 | 0.20532 | 0.52368 | 0.64303
129 | 1700 | 8.6667 | 1108.2 | 13.808 | 73.808 | 60 | 0.0021223 | 0.23013 | 0.20712 | 0.52218 | 0.64235
130 | 1700 | 8.7333 | 1105.45 | 13.9413 | 73.9413 | 60 | 0.0021223 | 0.23235 | 0.20893 | 0.52088 | 0.64191
131 | 1700 | 8.8 | 1103.23 | 14.075 | 74.075 | 60 | 0.0021223 | 0.23458 | 0.21073 | 0.51984 | 0.64178
132 | 1700 | 8.8667 | 1101.295 | 14.2083 | 74.2083 | 60 | 0.0021223 | 0.2368 | 0.21253 | 0.51893 | 0.64181
133 | 1700 | 8.9333 | 1098.36 | 14.3416 | 74.3416 | 60 | 0.0021223 | 0.23903 | 0.21433 | 0.51754 | 0.64125
134 | 1700 | 9 | 1095.5649 | 14.4752 | 74.4752 | 60 | 0.0021223 | 0.24125 | 0.21612 | 0.51623 | 0.64077
135 | 1700 | 9.0667 | 1092.845 | 14.6085 | 74.6085 | 60 | 0.0021223 | 0.24347 | 0.21791 | 0.51494 | 0.64032
136 | 1700 | 9.1333 | 1090.11 | 14.7416 | 74.7416 | 60 | 0.0021223 | 0.24569 | 0.21969 | 0.51366 | 0.63986
137 | 1700 | 9.2 | 1087.14 | 14.8751 | 74.8751 | 60 | 0.0021223 | 0.24792 | 0.22148 | 0.51226 | 0.63925
138 | 1700 | 9.2667 | 1084.95 | 15.0086 | 75.0086 | 60 | 0.0021223 | 0.25014 | 0.22326 | 0.51122 | 0.6391
139 | 1700 | 9.3333 | 1082.04 | 15.1418 | 75.1418 | 60 | 0.0021223 | 0.25236 | 0.22503 | 0.50985 | 0.63852
140 | 1700 | 9.4 | 1079.01 | 15.2753 | 75.2753 | 60 | 0.0021223 | 0.25459 | 0.22681 | 0.50842 | 0.63786
141 | 1700 | 9.4667 | 1075.735 | 15.4088 | 75.4088 | 60 | 0.0021223 | 0.25681 | 0.22858 | 0.50688 | 0.63706
142 | 1700 | 9.5333 | 1072.46 | 15.542 | 75.542 | 60 | 0.0021223 | 0.25903 | 0.23034 | 0.50534 | 0.63624
143 | 1700 | 9.6 | 1068.65 | 15.6755 | 75.6755 | 60 | 0.0021223 | 0.26126 | 0.23211 | 0.50354 | 0.6351
144 | 1700 | 9.6667 | 1064.73 | 15.8089 | 75.8089 | 60 | 0.0021223 | 0.26348 | 0.23387 | 0.5017 | 0.63388
145 | 1700 | 9.7333 | 1060.53 | 15.942 | 75.942 | 60 | 0.0021223 | 0.2657 | 0.23563 | 0.49972 | 0.63249
146 | 1700 | 9.8 | 1056.135 | 16.0755 | 76.0755 | 60 | 0.0021223 | 0.26793 | 0.23738 | 0.49765 | 0.63098
147 | 1700 | 9.8667 | 1052.225 | 16.209 | 76.209 | 60 | 0.0021223 | 0.27015 | 0.23913 | 0.4958 | 0.62975
148 | 1700 | 9.9333 | 1048.1949 | 16.3423 | 76.3423 | 60 | 0.0021223 | 0.27237 | 0.24088 | 0.49391 | 0.62843
149 | 1700 | 10 | 1044.51 | 16.4758 | 76.4758 | 60 | 0.0021223 | 0.2746 | 0.24263 | 0.49217 | 0.62732
150 | 1700 | 10.0667 | 1040.665 | 16.6092 | 76.6092 | 60 | 0.0021223 | 0.27682 | 0.24437 | 0.49036 | 0.6261
151 | 1700 | 10.1333 | 1036.0551 | 16.7424 | 76.7424 | 60 | 0.0021223 | 0.27904 | 0.24611 | 0.48818 | 0.62441
152 | 1700 | 10.2 | 1031.42 | 16.8758 | 76.8758 | 60 | 0.0021223 | 0.28126 | 0.24785 | 0.486 | 0.6227
153 | 1700 | 10.2667 | 1026.855 | 17.0094 | 77.0094 | 60 | 0.0021223 | 0.28349 | 0.24958 | 0.48385 | 0.62102
154 | 1700 | 10.3333 | 1022.15 | 17.1425 | 77.1425 | 60 | 0.0021223 | 0.28571 | 0.25131 | 0.48163 | 0.61924
155 | 1700 | 10.4 | 1017.285 | 17.2759 | 77.2759 | 60 | 0.0021223 | 0.28793 | 0.25304 | 0.47934 | 0.61736
156 | 1700 | 10.4667 | 1012.365 | 17.4094 | 77.4094 | 60 | 0.0021223 | 0.29016 | 0.25476 | 0.47702 | 0.61543
157 | 1700 | 10.5333 | 1007.19 | 17.5427 | 77.5427 | 60 | 0.0021223 | 0.29238 | 0.25648 | 0.47458 | 0.61334
158 | 1700 | 10.6 | 1001.055 | 17.6761 | 77.6761 | 60 | 0.0021223 | 0.2946 | 0.2582 | 0.47169 | 0.61065
159 | 1700 | 10.6667 | 994.225 | 17.8098 | 77.8098 | 60 | 0.0021223 | 0.29683 | 0.25992 | 0.46847 | 0.60753
160 | 1700 | 10.7333 | 987.41 | 17.943 | 77.943 | 60 | 0.0021223 | 0.29905 | 0.26163 | 0.46526 | 0.6044
161 | 1700 | 10.8 | 980.7 | 18.0762 | 78.0762 | 60 | 0.0021223 | 0.30127 | 0.26334 | 0.4621 | 0.60132
162 | 1700 | 10.8667 | 973.875 | 18.2098 | 78.2098 | 60 | 0.0021223 | 0.3035 | 0.26505 | 0.45889 | 0.59816
163 | 1700 | 10.9333 | 966.74 | 18.3431 | 78.3431 | 60 | 0.0021223 | 0.30572 | 0.26675 | 0.45552 | 0.59479
164 | 1700 | 11 | 959.66 | 18.4762 | 78.4762 | 60 | 0.0021223 | 0.30794 | 0.26845 | 0.45219 | 0.59143
165 | 1700 | 11.0667 | 953.52 | 18.6098 | 78.6098 | 60 | 0.0021223 | 0.31016 | 0.27015 | 0.44929 | 0.58865
166 | 1700 | 11.1333 | 947.2 | 18.7432 | 78.7432 | 60 | 0.0021223 | 0.31239 | 0.27185 | 0.44632 | 0.58574
167 | 1700 | 11.2 | 941.045 | 18.8765 | 78.8765 | 60 | 0.0021223 | 0.31461 | 0.27354 | 0.44342 | 0.58292
168 | 1700 | 11.2667 | 935.29 | 19.0101 | 79.0101 | 60 | 0.0021223 | 0.31683 | 0.27523 | 0.4407 | 0.58034
169 | 1700 | 11.3333 | 928.96 | 19.1436 | 79.1436 | 60 | 0.0021223 | 0.31906 | 0.27692 | 0.43772 | 0.57738
170 | 1700 | 11.4 | 922.33 | 19.2766 | 79.2766 | 60 | 0.0021223 | 0.32128 | 0.2786 | 0.4346 | 0.57422
171 | 1700 | 11.4667 | 916.24 | 19.4101 | 79.4101 | 60 | 0.0021223 | 0.3235 | 0.28028 | 0.43173 | 0.57139
172 | 1700 | 11.5333 | 909.875 | 19.5436 | 79.5436 | 60 | 0.0021223 | 0.32573 | 0.28196 | 0.42873 | 0.56838
173 | 1700 | 11.6 | 902.765 | 19.6767 | 79.6767 | 60 | 0.0021223 | 0.32794 | 0.28363 | 0.42538 | 0.56488
174 | 1700 | 11.6667 | 895.79 | 19.8101 | 79.8101 | 60 | 0.0021223 | 0.33017 | 0.28531 | 0.42209 | 0.56145
175 | 1700 | 11.7333 | 888.72 | 19.9436 | 79.9436 | 60 | 0.0021223 | 0.33239 | 0.28698 | 0.41876 | 0.55795
176 | 1700 | 11.8 | 880.69 | 20.0769 | 80.0769 | 60 | 0.0021223 | 0.33462 | 0.28864 | 0.41498 | 0.55384
177 | 1700 | 11.8667 | 872.04 | 20.2104 | 80.2104 | 60 | 0.0021223 | 0.33684 | 0.29031 | 0.4109 | 0.54931
178 | 1700 | 11.9333 | 863.085 | 20.344 | 80.344 | 60 | 0.0021223 | 0.33907 | 0.29197 | 0.40668 | 0.54457
179 | 1700 | 12 | 853.105 | 20.4772 | 80.4772 | 60 | 0.0021223 | 0.34129 | 0.29363 | 0.40198 | 0.53917
180 | 1700 | 12.0667 | 842.265 | 20.6105 | 80.6105 | 60 | 0.0021223 | 0.34351 | 0.29528 | 0.39687 | 0.5332
181 | 1700 | 12.1333 | 831.08 | 20.744 | 80.744 | 60 | 0.0021223 | 0.34573 | 0.29694 | 0.3916 | 0.52699
182 | 1700 | 12.2 | 818.43 | 20.8772 | 80.8772 | 60 | 0.0021223 | 0.34795 | 0.29859 | 0.38564 | 0.51983
183 | 1700 | 12.2667 | 804.075 | 21.0106 | 81.0106 | 60 | 0.0021223 | 0.35018 | 0.30024 | 0.37888 | 0.51155
184 | 1700 | 12.3333 | 789.035 | 21.1442 | 81.1442 | 60 | 0.0021223 | 0.3524 | 0.30188 | 0.37179 | 0.50281
185 | 1700 | 12.4 | 772.915 | 21.2774 | 81.2774 | 60 | 0.0021223 | 0.35462 | 0.30352 | 0.36419 | 0.49335
186 | 1700 | 12.4667 | 755.61 | 21.4108 | 81.4108 | 60 | 0.0021223 | 0.35685 | 0.30516 | 0.35604 | 0.48309
187 | 1700 | 12.5333 | 738.295 | 21.5444 | 81.5444 | 60 | 0.0021223 | 0.35907 | 0.3068 | 0.34788 | 0.4728
188 | 1700 | 12.6 | 721.805 | 21.6777 | 81.6777 | 60 | 0.0021223 | 0.36129 | 0.30844 | 0.34011 | 0.46299
189 | 1700 | 12.6667 | 706.455 | 21.8108 | 81.8108 | 60 | 0.0021223 | 0.36351 | 0.31006 | 0.33288 | 0.45388
190 | 1700 | 12.7333 | 692.34 | 21.9444 | 81.9444 | 60 | 0.0021223 | 0.36574 | 0.3117 | 0.32623 | 0.44554
191 | 1700 | 12.8 | 680.175 | 22.0777 | 82.0777 | 60 | 0.0021223 | 0.36796 | 0.31332 | 0.3205 | 0.43843
192 | 1700 | 12.8667 | 669.78 | 22.211 | 82.211 | 60 | 0.0021223 | 0.37018 | 0.31494 | 0.3156 | 0.43243
193 | 1700 | 12.9333 | 661.085 | 22.3446 | 82.3446 | 60 | 0.0021223 | 0.37241 | 0.31657 | 0.3115 | 0.42751
194 | 1700 | 13 | 653.62 | 22.478 | 82.478 | 60 | 0.0021223 | 0.37463 | 0.31819 | 0.30798 | 0.42336
195 | 1700 | 13.0667 | 646.385 | 22.6111 | 82.6111 | 60 | 0.0021223 | 0.37685 | 0.3198 | 0.30457 | 0.41935
196 | 1700 | 13.1333 | 639.85 | 22.7447 | 82.7447 | 60 | 0.0021223 | 0.37908 | 0.32142 | 0.30149 | 0.41578
197 | 1700 | 13.2 | 634.76 | 22.8781 | 82.8781 | 60 | 0.0021223 | 0.3813 | 0.32303 | 0.2991 | 0.41314
198 | 1700 | 13.2667 | 630.155 | 23.0112 | 83.0112 | 60 | 0.0021223 | 0.38352 | 0.32463 | 0.29693 | 0.4108
199 | 1700 | 13.3333 | 625.92 | 23.1447 | 83.1447 | 60 | 0.0021223 | 0.38574 | 0.32624 | 0.29493 | 0.4087
200 | 1700 | 13.4 | 622.835 | 23.2783 | 83.2783 | 60 | 0.0021223 | 0.38797 | 0.32784 | 0.29348 | 0.40734
201 | 1700 | 13.4667 | 619.675 | 23.4115 | 83.4115 | 60 | 0.0021223 | 0.39019 | 0.32944 | 0.29199 | 0.40592
202 | 1700 | 13.5333 | 616.395 | 23.5449 | 83.5449 | 60 | 0.0021223 | 0.39242 | 0.33104 | 0.29044 | 0.40442
203 | 1700 | 13.6 | 613.99 | 23.6785 | 83.6785 | 60 | 0.0021223 | 0.39464 | 0.33264 | 0.28931 | 0.40348
204 | 1700 | 13.6667 | 612.41 | 23.8117 | 83.8117 | 60 | 0.0021223 | 0.39686 | 0.33423 | 0.28857 | 0.40309
205 | 1700 | 13.7333 | 610.9 | 23.9451 | 83.9451 | 60 | 0.0021223 | 0.39908 | 0.33582 | 0.28785 | 0.40273
206 | 1700 | 13.8 | 609.275 | 24.0785 | 84.0785 | 60 | 0.0021223 | 0.40131 | 0.33741 | 0.28709 | 0.4023
207 | 1700 | 13.8667 | 608.415 | 24.2118 | 84.2118 | 60 | 0.0021223 | 0.40353 | 0.33899 | 0.28668 | 0.40237
208 | 1700 | 13.9333 | 607.365 | 24.3451 | 84.3451 | 60 | 0.0021223 | 0.40575 | 0.34057 | 0.28619 | 0.40231
209 | 1700 | 14 | 606.54 | 24.4786 | 84.4786 | 60 | 0.0021223 | 0.40798 | 0.34215 | 0.2858 | 0.4024
210 | 1700 | 14.0667 | 606.005 | 24.612 | 84.612 | 60 | 0.0021223 | 0.4102 | 0.34373 | 0.28555 | 0.40268
211 | 1700 | 14.1333 | 605.755 | 24.7454 | 84.7454 | 60 | 0.0021223 | 0.41242 | 0.34531 | 0.28543 | 0.40315
212 | 1700 | 14.2 | 605.51 | 24.879 | 84.879 | 60 | 0.0021223 | 0.41465 | 0.34688 | 0.28531 | 0.40362
213 | 1700 | 14.2667 | 605.43 | 25.0123 | 85.0123 | 60 | 0.0021223 | 0.41687 | 0.34845 | 0.28528 | 0.4042
214 | 1700 | 14.3333 | 605.225 | 25.1455 | 85.1455 | 60 | 0.0021223 | 0.41909 | 0.35002 | 0.28518 | 0.4047
215 | 1700 | 14.4 | 604.515 | 25.2789 | 85.2789 | 60 | 0.0021223 | 0.42132 | 0.35158 | 0.28484 | 0.40485
216 | 1700 | 14.4667 | 604.34 | 25.4122 | 85.4122 | 60 | 0.0021223 | 0.42354 | 0.35314 | 0.28476 | 0.40537
217 | 1700 | 14.5333 | 603.88 | 25.5454 | 85.5454 | 60 | 0.0021223 | 0.42576 | 0.3547 | 0.28455 | 0.40569
218 | 1700 | 14.6 | 602.725 | 25.6791 | 85.6791 | 60 | 0.0021223 | 0.42798 | 0.35626 | 0.284 | 0.40555
219 | 1700 | 14.6667 | 601.955 | 25.8125 | 85.8125 | 60 | 0.0021223 | 0.43021 | 0.35782 | 0.28364 | 0.40566
220 | 1700 | 14.7333 | 601.605 | 25.9458 | 85.9458 | 60 | 0.0021223 | 0.43243 | 0.35937 | 0.28347 | 0.40606
221 | 1700 | 14.8 | 601.255 | 26.0793 | 86.0793 | 60 | 0.0021223 | 0.43466 | 0.36092 | 0.28331 | 0.40645
222 | 1700 | 14.8667 | 600.61 | 26.2127 | 86.2127 | 60 | 0.0021223 | 0.43688 | 0.36247 | 0.283 | 0.40664
223 | 1700 | 14.9333 | 599.91 | 26.3459 | 86.3459 | 60 | 0.0021223 | 0.4391 | 0.36402 | 0.28268 | 0.4068
224 | 1700 | 15 | 598.65 | 26.4793 | 86.4793 | 60 | 0.0021223 | 0.44132 | 0.36556 | 0.28208 | 0.40657
225 | 1700 | 15.0667 | 597.535 | 26.6128 | 86.6128 | 60 | 0.0021223 | 0.44355 | 0.3671 | 0.28156 | 0.40644
226 | 1700 | 15.1333 | 597.375 | 26.7458 | 86.7458 | 60 | 0.0021223 | 0.44576 | 0.36864 | 0.28148 | 0.40695
227 | 1700 | 15.2 | 596.98 | 26.8794 | 86.8794 | 60 | 0.0021223 | 0.44799 | 0.37018 | 0.28129 | 0.40731
228 | 1700 | 15.2667 | 596.385 | 27.013 | 87.013 | 60 | 0.0021223 | 0.45022 | 0.37171 | 0.28101 | 0.40753
229 | 1700 | 15.3333 | 596.43 | 27.1462 | 87.1462 | 60 | 0.0021223 | 0.45244 | 0.37324 | 0.28104 | 0.40819
230 | 1700 | 15.4 | 596.7 | 27.2796 | 87.2796 | 60 | 0.0021223 | 0.45466 | 0.37477 | 0.28116 | 0.409
231 | 1700 | 15.4667 | 596.44 | 27.4132 | 87.4132 | 60 | 0.0021223 | 0.45689 | 0.3763 | 0.28104 | 0.40944
232 | 1700 | 15.5333 | 595.68 | 27.5463 | 87.5463 | 60 | 0.0021223 | 0.45911 | 0.37782 | 0.28068 | 0.40954
233 | 1700 | 15.6 | 594.555 | 27.6796 | 87.6796 | 60 | 0.0021223 | 0.46133 | 0.37934 | 0.28015 | 0.40939
234 | 1700 | 15.6667 | 593.485 | 27.8132 | 87.8132 | 60 | 0.0021223 | 0.46355 | 0.38087 | 0.27965 | 0.40928
235 | 1700 | 15.7333 | 592.95 | 27.9464 | 87.9464 | 60 | 0.0021223 | 0.46577 | 0.38238 | 0.2794 | 0.40953
236 | 1700 | 15.8 | 592.29 | 28.0797 | 88.0797 | 60 | 0.0021223 | 0.468 | 0.3839 | 0.27908 | 0.40969
237 | 1700 | 15.8667 | 591.825 | 28.2133 | 88.2133 | 60 | 0.0021223 | 0.47022 | 0.38541 | 0.27887 | 0.40999
238 | 1700 | 15.9333 | 591.27 | 28.3467 | 88.3467 | 60 | 0.0021223 | 0.47244 | 0.38692 | 0.2786 | 0.41023
239 | 1700 | 16 | 590.27 | 28.48 | 88.48 | 60 | 0.0021223 | 0.47467 | 0.38843 | 0.27813 | 0.41015
240 | 1700 | 16.0667 | 589.07 | 28.6136 | 88.6136 | 60 | 0.0021223 | 0.47689 | 0.38994 | 0.27757 | 0.40994
241 | 1700 | 16.1333 | 588.565 | 28.7469 | 88.7469 | 60 | 0.0021223 | 0.47912 | 0.39144 | 0.27733 | 0.4102
242 | 1700 | 16.2 | 588.46 | 28.8801 | 88.8801 | 60 | 0.0021223 | 0.48133 | 0.39294 | 0.27728 | 0.41074
243 | 1700 | 16.2667 | 588.235 | 29.0136 | 89.0136 | 60 | 0.0021223 | 0.48356 | 0.39444 | 0.27717 | 0.4112
244 | 1700 | 16.3333 | 588.43 | 29.147 | 89.147 | 60 | 0.0021223 | 0.48578 | 0.39594 | 0.27727 | 0.41196
245 | 1700 | 16.4 | 588.81 | 29.2802 | 89.2802 | 60 | 0.0021223 | 0.488 | 0.39744 | 0.27744 | 0.41284
246 | 1700 | 16.4667 | 589.61 | 29.4138 | 89.4138 | 60 | 0.0021223 | 0.49023 | 0.39893 | 0.27782 | 0.41402
247 | 1700 | 16.5333 | 590.36 | 29.5472 | 89.5472 | 60 | 0.0021223 | 0.49245 | 0.40042 | 0.27818 | 0.41516
248 | 1700 | 16.6 | 590.55 | 29.6804 | 89.6804 | 60 | 0.0021223 | 0.49467 | 0.40191 | 0.27826 | 0.41592
249 | 1700 | 16.6667 | 590.385 | 29.814 | 89.814 | 60 | 0.0021223 | 0.4969 | 0.4034 | 0.27819 | 0.41642
250 | 1700 | 16.7333 | 589.98 | 29.9473 | 89.9473 | 60 | 0.0021223 | 0.49912 | 0.40488 | 0.278 | 0.41675
251 | 1700 | 16.8 | 590.18 | 30.0805 | 90.0805 | 60 | 0.0021223 | 0.50134 | 0.40636 | 0.27809 | 0.41751
252 | 1700 | 16.8667 | 590.785 | 30.214 | 90.214 | 60 | 0.0021223 | 0.50357 | 0.40784 | 0.27838 | 0.41856
253 | 1700 | 16.9333 | 590.825 | 30.3474 | 90.3474 | 60 | 0.0021223 | 0.50579 | 0.40932 | 0.27839 | 0.4192
254 | 1700 | 17 | 591 | 30.4806 | 90.4806 | 60 | 0.0021223 | 0.50801 | 0.41079 | 0.27848 | 0.41995
255 | 1700 | 17.0667 | 591.02 | 30.6142 | 90.6142 | 60 | 0.0021223 | 0.51024 | 0.41227 | 0.27849 | 0.42058
256 | 1700 | 17.1333 | 590.64 | 30.7477 | 90.7477 | 60 | 0.0021223 | 0.51246 | 0.41374 | 0.27831 | 0.42093
257 | 1700 | 17.2 | 590.17 | 30.8808 | 90.8808 | 60 | 0.0021223 | 0.51468 | 0.4152 | 0.27809 | 0.42121
258 | 1700 | 17.2667 | 590.055 | 31.0143 | 91.0143 | 60 | 0.0021223 | 0.51691 | 0.41667 | 0.27803 | 0.42175
259 | 1700 | 17.3333 | 589.5 | 31.1478 | 91.1478 | 60 | 0.0021223 | 0.51913 | 0.41814 | 0.27777 | 0.42197
260 | 1700 | 17.4 | 588.615 | 31.2809 | 91.2809 | 60 | 0.0021223 | 0.52135 | 0.4196 | 0.27735 | 0.42195
261 | 1700 | 17.4667 | 587.65 | 31.4143 | 91.4143 | 60 | 0.0021223 | 0.52357 | 0.42106 | 0.2769 | 0.42187
262 | 1700 | 17.5333 | 587.175 | 31.5479 | 91.5479 | 60 | 0.0021223 | 0.5258 | 0.42252 | 0.27667 | 0.42215
263 | 1700 | 17.6 | 586.955 | 31.6812 | 91.6812 | 60 | 0.0021223 | 0.52802 | 0.42397 | 0.27657 | 0.42261
264 | 1700 | 17.6667 | 586.81 | 31.8145 | 91.8145 | 60 | 0.0021223 | 0.53024 | 0.42543 | 0.2765 | 0.42312
265 | 1700 | 17.7333 | 587.67 | 31.9482 | 91.9482 | 60 | 0.0021223 | 0.53247 | 0.42688 | 0.27691 | 0.42435
266 | 1700 | 17.8 | 588.485 | 32.0815 | 92.0815 | 60 | 0.0021223 | 0.53469 | 0.42833 | 0.27729 | 0.42556
267 | 1700 | 17.8667 | 588.765 | 32.2146 | 92.2146 | 60 | 0.0021223 | 0.53691 | 0.42977 | 0.27742 | 0.42638
268 | 1700 | 17.9333 | 588.91 | 32.3481 | 92.3481 | 60 | 0.0021223 | 0.53914 | 0.43122 | 0.27749 | 0.4271
269 | 1700 | 18 | 588.11 | 32.4815 | 92.4815 | 60 | 0.0021223 | 0.54136 | 0.43266 | 0.27711 | 0.42713
270 | 1700 | 18.0667 | 587.405 | 32.6147 | 92.6147 | 60 | 0.0021223 | 0.54358 | 0.4341 | 0.27678 | 0.42724
271 | 1700 | 18.1333 | 587.055 | 32.7483 | 92.7483 | 60 | 0.0021223 | 0.5458 | 0.43554 | 0.27662 | 0.4276
272 | 1700 | 18.2 | 586.5 | 32.8818 | 92.8818 | 60 | 0.0021223 | 0.54803 | 0.43698 | 0.27636 | 0.42781
273 | 1700 | 18.2667 | 586.13 | 33.015 | 93.015 | 60 | 0.0021223 | 0.55025 | 0.43842 | 0.27618 | 0.42815
274 | 1700 | 18.3333 | 585.97 | 33.1485 | 93.1485 | 60 | 0.0021223 | 0.55247 | 0.43985 | 0.27611 | 0.42865
275 | 1700 | 18.4 | 585.895 | 33.282 | 93.282 | 60 | 0.0021223 | 0.5547 | 0.44128 | 0.27607 | 0.42921
276 | 1700 | 18.4667 | 585.565 | 33.4151 | 93.4151 | 60 | 0.0021223 | 0.55692 | 0.44271 | 0.27592 | 0.42958
277 | 1700 | 18.5333 | 584.93 | 33.5485 | 93.5485 | 60 | 0.0021223 | 0.55914 | 0.44414 | 0.27562 | 0.42973
278 | 1700 | 18.6 | 584.09 | 33.6819 | 93.6819 | 60 | 0.0021223 | 0.56137 | 0.44556 | 0.27522 | 0.42972
279 | 1700 | 18.6667 | 583.425 | 33.8151 | 93.8151 | 60 | 0.0021223 | 0.56358 | 0.44698 | 0.27491 | 0.42984
280 | 1700 | 18.7333 | 582.945 | 33.9486 | 93.9486 | 60 | 0.0021223 | 0.56581 | 0.4484 | 0.27468 | 0.4301
281 | 1700 | 18.8 | 582.64 | 34.0821 | 94.0821 | 60 | 0.0021223 | 0.56803 | 0.44982 | 0.27454 | 0.43048
282 | 1700 | 18.8667 | 582.695 | 34.2155 | 94.2155 | 60 | 0.0021223 | 0.57026 | 0.45124 | 0.27456 | 0.43114
283 | 1700 | 18.9333 | 583.41 | 34.3489 | 94.3489 | 60 | 0.0021223 | 0.57248 | 0.45266 | 0.2749 | 0.43228
284 | 1700 | 19 | 584.305 | 34.4825 | 94.4825 | 60 | 0.0021223 | 0.57471 | 0.45407 | 0.27532 | 0.43355
285 | 1700 | 19.0667 | 584.44 | 34.6156 | 94.6156 | 60 | 0.0021223 | 0.57693 | 0.45548 | 0.27539 | 0.43426
286 | 1700 | 19.1333 | 584.64 | 34.7489 | 94.7489 | 60 | 0.0021223 | 0.57915 | 0.45689 | 0.27548 | 0.43502
287 | 1700 | 19.2 | 585.33 | 34.8824 | 94.8824 | 60 | 0.0021223 | 0.58137 | 0.45829 | 0.27581 | 0.43615
288 | 1700 | 19.2667 | 585.505 | 35.0155 | 95.0155 | 60 | 0.0021223 | 0.58359 | 0.4597 | 0.27589 | 0.43689
289 | 1700 | 19.3333 | 585.755 | 35.149 | 95.149 | 60 | 0.0021223 | 0.58582 | 0.4611 | 0.27601 | 0.43769
290 | 1700 | 19.4 | 586.425 | 35.2827 | 95.2827 | 60 | 0.0021223 | 0.58804 | 0.4625 | 0.27632 | 0.43881
291 | 1700 | 19.4667 | 586.28 | 35.416 | 95.416 | 60 | 0.0021223 | 0.59027 | 0.4639 | 0.27625 | 0.43932
292 | 1700 | 19.5333 | 585.725 | 35.5493 | 95.5493 | 60 | 0.0021223 | 0.59249 | 0.4653 | 0.27599 | 0.43951
293 | 1700 | 19.6 | 585.48 | 35.6829 | 95.6829 | 60 | 0.0021223 | 0.59471 | 0.4667 | 0.27588 | 0.43994
294 | 1700 | 19.6667 | 585.18 | 35.8161 | 95.8161 | 60 | 0.0021223 | 0.59693 | 0.46809 | 0.27573 | 0.44033
295 | 1700 | 19.7333 | 584.915 | 35.9492 | 95.9492 | 60 | 0.0021223 | 0.59915 | 0.46947 | 0.27561 | 0.44074
296 | 1700 | 19.8 | 584.23 | 36.0828 | 96.0828 | 60 | 0.0021223 | 0.60138 | 0.47087 | 0.27529 | 0.44084
297 | 1700 | 19.8667 | 583.55 | 36.2162 | 96.2162 | 60 | 0.0021223 | 0.6036 | 0.47225 | 0.27497 | 0.44094
298 | 1700 | 19.9333 | 583.46 | 36.3494 | 96.3494 | 60 | 0.0021223 | 0.60582 | 0.47364 | 0.27492 | 0.44148
299 | 1700 | 20 | 583.725 | 36.483 | 96.483 | 60 | 0.0021223 | 0.60805 | 0.47502 | 0.27505 | 0.44229
300 | 1700 | 20.0667 | 583.87 | 36.6166 | 96.6166 | 60 | 0.0021223 | 0.61028 | 0.47641 | 0.27512 | 0.44301
301 | 1700 | 20.1333 | 584.19 | 36.7497 | 96.7497 | 60 | 0.0021223 | 0.61249 | 0.47778 | 0.27527 | 0.44387
302 | 1700 | 20.2 | 583.56 | 36.8831 | 96.8831 | 60 | 0.0021223 | 0.61472 | 0.47916 | 0.27497 | 0.444
303 | 1700 | 20.2667 | 582.855 | 37.0166 | 97.0166 | 60 | 0.0021223 | 0.61694 | 0.48054 | 0.27464 | 0.44408
304 | 1700 | 20.3333 | 583.14 | 37.1497 | 97.1497 | 60 | 0.0021223 | 0.61916 | 0.48191 | 0.27477 | 0.4449
305 | 1700 | 20.4 | 583.75 | 37.2831 | 97.2831 | 60 | 0.0021223 | 0.62139 | 0.48328 | 0.27506 | 0.44598
306 | 1700 | 20.4667 | 584.07 | 37.4166 | 97.4166 | 60 | 0.0021223 | 0.62361 | 0.48465 | 0.27521 | 0.44684
307 | 1700 | 20.5333 | 584.365 | 37.5499 | 97.5499 | 60 | 0.0021223 | 0.62583 | 0.48602 | 0.27535 | 0.44767
308 | 1700 | 20.6 | 584.675 | 37.6833 | 97.6833 | 60 | 0.0021223 | 0.62806 | 0.48739 | 0.2755 | 0.44852
309 | 1700 | 20.6667 | 584.45 | 37.8168 | 97.8168 | 60 | 0.0021223 | 0.63028 | 0.48875 | 0.27539 | 0.44896
310 | 1700 | 20.7333 | 583.93 | 37.9501 | 97.9501 | 60 | 0.0021223 | 0.6325 | 0.49011 | 0.27515 | 0.44918
311 | 1700 | 20.8 | 583.325 | 38.0835 | 98.0835 | 60 | 0.0021223 | 0.63472 | 0.49147 | 0.27486 | 0.44932
312 | 1700 | 20.8667 | 582.715 | 38.217 | 98.217 | 60 | 0.0021223 | 0.63695 | 0.49283 | 0.27457 | 0.44946
313 | 1700 | 20.9333 | 582.225 | 38.3502 | 98.3502 | 60 | 0.0021223 | 0.63917 | 0.49419 | 0.27434 | 0.44969
314 | 1700 | 21 | 581.7 | 38.4836 | 98.4836 | 60 | 0.0021223 | 0.64139 | 0.49555 | 0.27409 | 0.4499
315 | 1700 | 21.0667 | 581.02 | 38.6171 | 98.6171 | 60 | 0.0021223 | 0.64362 | 0.4969 | 0.27377 | 0.44998
316 | 1700 | 21.1333 | 580.75 | 38.7504 | 98.7504 | 60 | 0.0021223 | 0.64584 | 0.49825 | 0.27365 | 0.45038
317 | 1700 | 21.2 | 580.225 | 38.8838 | 98.8838 | 60 | 0.0021223 | 0.64806 | 0.4996 | 0.2734 | 0.45058
318 | 1700 | 21.2667 | 579.965 | 39.0174 | 99.0174 | 60 | 0.0021223 | 0.65029 | 0.50095 | 0.27328 | 0.45099
319 | 1700 | 21.3333 | 580.47 | 39.1507 | 99.1507 | 60 | 0.0021223 | 0.65251 | 0.5023 | 0.27352 | 0.45199
320 | 1700 | 21.4 | 580.635 | 39.2839 | 99.2839 | 60 | 0.0021223 | 0.65473 | 0.50364 | 0.27359 | 0.45272
321 | 1700 | 21.4667 | 580.09 | 39.4174 | 99.4174 | 60 | 0.0021223 | 0.65696 | 0.50498 | 0.27334 | 0.45291
322 | 1700 | 21.5333 | 580.18 | 39.5507 | 99.5507 | 60 | 0.0021223 | 0.65918 | 0.50632 | 0.27338 | 0.45358
323 | 1700 | 21.6 | 581 | 39.6839 | 99.6839 | 60 | 0.0021223 | 0.6614 | 0.50766 | 0.27376 | 0.45483
324 | 1700 | 21.6667 | 581.575 | 39.8176 | 99.8176 | 60 | 0.0021223 | 0.66363 | 0.509 | 0.27404 | 0.45589
325 | 1700 | 21.7333 | 582.33 | 39.951 | 99.951 | 60 | 0.0021223 | 0.66585 | 0.51034 | 0.27439 | 0.4571
326 | 1700 | 21.8 | 582.62 | 40.0842 | 100.0842 | 60 | 0.0021223 | 0.66807 | 0.51167 | 0.27453 | 0.45793
327 | 1700 | 21.8667 | 582.635 | 40.2178 | 100.2178 | 60 | 0.0021223 | 0.6703 | 0.513 | 0.27454 | 0.45856
328 | 1700 | 21.9333 | 582.62 | 40.3512 | 100.3512 | 60 | 0.0021223 | 0.67252 | 0.51433 | 0.27453 | 0.45915
329 | 1700 | 22 | 582.185 | 40.4842 | 100.4842 | 60 | 0.0021223 | 0.67474 | 0.51566 | 0.27432 | 0.45942
330 | 1700 | 22.0667 | 581.415 | 40.6177 | 100.6177 | 60 | 0.0021223 | 0.67696 | 0.51698 | 0.27396 | 0.45942
331 | 1700 | 22.1333 | 581.09 | 40.7512 | 100.7512 | 60 | 0.0021223 | 0.67919 | 0.51831 | 0.27381 | 0.45977
332 | 1700 | 22.2 | 581.25 | 40.8843 | 100.8843 | 60 | 0.0021223 | 0.68141 | 0.51963 | 0.27388 | 0.46051
333 | 1700 | 22.2667 | 581.82 | 41.0179 | 101.0179 | 60 | 0.0021223 | 0.68363 | 0.52095 | 0.27415 | 0.46157
334 | 1700 | 22.3333 | 582.08 | 41.1515 | 101.1515 | 60 | 0.0021223 | 0.68586 | 0.52227 | 0.27427 | 0.46239
335 | 1700 | 22.4 | 581.955 | 41.2847 | 101.2847 | 60 | 0.0021223 | 0.68808 | 0.52359 | 0.27421 | 0.4629
336 | 1700 | 22.4667 | 581.67 | 41.4181 | 101.4181 | 60 | 0.0021223 | 0.6903 | 0.52491 | 0.27408 | 0.46328
337 | 1700 | 22.5333 | 581.745 | 41.5516 | 101.5516 | 60 | 0.0021223 | 0.69253 | 0.52622 | 0.27412 | 0.46395
338 | 1700 | 22.6 | 581.865 | 41.6848 | 101.6848 | 60 | 0.0021223 | 0.69475 | 0.52753 | 0.27417 | 0.46465
339 | 1700 | 22.6667 | 582.07 | 41.8181 | 101.8181 | 60 | 0.0021223 | 0.69697 | 0.52884 | 0.27427 | 0.46543
340 | 1700 | 22.7333 | 582.54 | 41.9515 | 101.9515 | 60 | 0.0021223 | 0.69919 | 0.53015 | 0.27449 | 0.46641
341 | 1700 | 22.8 | 582.745 | 42.0849 | 102.0849 | 60 | 0.0021223 | 0.70141 | 0.53146 | 0.27459 | 0.46719
342 | 1700 | 22.8667 | 583.005 | 42.2183 | 102.2183 | 60 | 0.0021223 | 0.70364 | 0.53277 | 0.27471 | 0.46801
343 | 1700 | 22.9333 | 583.355 | 42.3518 | 102.3518 | 60 | 0.0021223 | 0.70586 | 0.53407 | 0.27487 | 0.4689
344 | 1700 | 23 | 583.355 | 42.4852 | 102.4852 | 60 | 0.0021223 | 0.70809 | 0.53537 | 0.27487 | 0.46951
345 | 1700 | 23.0667 | 582.65 | 42.6185 | 102.6185 | 60 | 0.0021223 | 0.71031 | 0.53667 | 0.27454 | 0.46955
346 | 1700 | 23.1333 | 581.805 | 42.752 | 102.752 | 60 | 0.0021223 | 0.71253 | 0.53797 | 0.27414 | 0.46948
347 | 1700 | 23.2 | 580.855 | 42.8853 | 102.8853 | 60 | 0.0021223 | 0.71475 | 0.53927 | 0.2737 | 0.46932
348 | 1700 | 23.2667 | 580.125 | 43.0185 | 103.0185 | 60 | 0.0021223 | 0.71697 | 0.54056 | 0.27335 | 0.46934
349 | 1700 | 23.3333 | 579.685 | 43.152 | 103.152 | 60 | 0.0021223 | 0.7192 | 0.54186 | 0.27315 | 0.46959
350 | 1700 | 23.4 | 579.105 | 43.2853 | 103.2853 | 60 | 0.0021223 | 0.72142 | 0.54315 | 0.27287 | 0.46973
351 | 1700 | 23.4667 | 578.72 | 43.4186 | 103.4186 | 60 | 0.0021223 | 0.72364 | 0.54444 | 0.27269 | 0.47002
352 | 1700 | 23.5333 | 578.665 | 43.5523 | 103.5523 | 60 | 0.0021223 | 0.72587 | 0.54573 | 0.27266 | 0.47058
353 | 1700 | 23.6 | 578.415 | 43.6857 | 103.6857 | 60 | 0.0021223 | 0.7281 | 0.54702 | 0.27255 | 0.47099
354 | 1700 | 23.6667 | 577.595 | 43.8189 | 103.8189 | 60 | 0.0021223 | 0.73031 | 0.5483 | 0.27216 | 0.47092
355 | 1700 | 23.7333 | 577.175 | 43.9524 | 103.9524 | 60 | 0.0021223 | 0.73254 | 0.54959 | 0.27196 | 0.47119
356 | 1700 | 23.8 | 576.835 | 44.0858 | 104.0858 | 60 | 0.0021223 | 0.73476 | 0.55087 | 0.2718 | 0.47151
357 | 1700 | 23.8667 | 576.64 | 44.2189 | 104.2189 | 60 | 0.0021223 | 0.73698 | 0.55215 | 0.27171 | 0.47196
358 | 1700 | 23.9333 | 577.43 | 44.3524 | 104.3524 | 60 | 0.0021223 | 0.73921 | 0.55343 | 0.27208 | 0.47321
359 | 1700 | 24 | 578.35 | 44.4859 | 104.4859 | 60 | 0.0021223 | 0.74143 | 0.55471 | 0.27252 | 0.47457
360 | 1700 | 24.0667 | 578.105 | 44.6191 | 104.6191 | 60 | 0.0021223 | 0.74365 | 0.55598 | 0.2724 | 0.47497
361 | 1700 | 24.1333 | 578.505 | 44.7527 | 104.7527 | 60 | 0.0021223 | 0.74588 | 0.55726 | 0.27259 | 0.47591
362 | 1700 | 24.2 | 579.23 | 44.8862 | 104.8862 | 60 | 0.0021223 | 0.7481 | 0.55853 | 0.27293 | 0.47711
363 | 1700 | 24.2667 | 579.815 | 45.0193 | 105.0193 | 60 | 0.0021223 | 0.75032 | 0.5598 | 0.27321 | 0.4782
364 | 1700 | 24.3333 | 580.5 | 45.1527 | 105.1527 | 60 | 0.0021223 | 0.75255 | 0.56107 | 0.27353 | 0.47937
365 | 1700 | 24.4 | 580.435 | 45.2863 | 105.2863 | 60 | 0.0021223 | 0.75477 | 0.56234 | 0.2735 | 0.47993
366 | 1700 | 24.4667 | 580.12 | 45.4194 | 105.4194 | 60 | 0.0021223 | 0.75699 | 0.5636 | 0.27335 | 0.48027
367 | 1700 | 24.5333 | 579.89 | 45.5527 | 105.5527 | 60 | 0.0021223 | 0.75921 | 0.56487 | 0.27324 | 0.48069
368 | 1700 | 24.6 | 580.02 | 45.6864 | 105.6864 | 60 | 0.0021223 | 0.76144 | 0.56613 | 0.2733 | 0.48141
369 | 1700 | 24.6667 | 580.105 | 45.8196 | 105.8196 | 60 | 0.0021223 | 0.76366 | 0.56739 | 0.27334 | 0.48208
370 | 1700 | 24.7333 | 580.475 | 45.953 | 105.953 | 60 | 0.0021223 | 0.76588 | 0.56865 | 0.27352 | 0.483
371 | 1700 | 24.8 | 580.69 | 46.0866 | 106.0866 | 60 | 0.0021223 | 0.76811 | 0.56991 | 0.27362 | 0.48379
372 | 1700 | 24.8667 | 580.75 | 46.2199 | 106.2199 | 60 | 0.0021223 | 0.77033 | 0.57117 | 0.27365 | 0.48445
373 | 1700 | 24.9333 | 580.925 | 46.3531 | 106.3531 | 60 | 0.0021223 | 0.77255 | 0.57242 | 0.27373 | 0.4852
374 | 1700 | 25 | 580.52 | 46.4866 | 106.4866 | 60 | 0.0021223 | 0.77478 | 0.57367 | 0.27354 | 0.48547
375 | 1700 | 25.0667 | 580.055 | 46.6199 | 106.6199 | 60 | 0.0021223 | 0.777 | 0.57493 | 0.27332 | 0.48569
376 | 1700 | 25.1333 | 579.675 | 46.7532 | 106.7532 | 60 | 0.0021223 | 0.77922 | 0.57617 | 0.27314 | 0.48598
377 | 1700 | 25.2 | 579.35 | 46.8867 | 106.8867 | 60 | 0.0021223 | 0.78145 | 0.57742 | 0.27299 | 0.48631
378 | 1700 | 25.2667 | 579.8 | 47.0202 | 107.0202 | 60 | 0.0021223 | 0.78367 | 0.57867 | 0.2732 | 0.4873
379 | 1700 | 25.3333 | 580.625 | 47.1535 | 107.1535 | 60 | 0.0021223 | 0.78589 | 0.57992 | 0.27359 | 0.4886
380 | 1700 | 25.4 | 580.93 | 47.2869 | 107.2869 | 60 | 0.0021223 | 0.78812 | 0.58116 | 0.27373 | 0.48946
381 | 1700 | 25.4667 | 580.435 | 47.4204 | 107.4204 | 60 | 0.0021223 | 0.79034 | 0.58241 | 0.2735 | 0.48966
382 | 1700 | 25.5333 | 579.785 | 47.5535 | 107.5535 | 60 | 0.0021223 | 0.79256 | 0.58364 | 0.27319 | 0.48971
383 | 1700 | 25.6 | 579.015 | 47.687 | 107.687 | 60 | 0.0021223 | 0.79478 | 0.58488 | 0.27283 | 0.48967
384 | 1700 | 25.6667 | 578.585 | 47.8204 | 107.8204 | 60 | 0.0021223 | 0.79701 | 0.58612 | 0.27263 | 0.48991
385 | 1700 | 25.7333 | 578.005 | 47.9536 | 107.9536 | 60 | 0.0021223 | 0.79923 | 0.58736 | 0.27235 | 0.49003
386 | 1700 | 25.8 | 577.71 | 48.0871 | 108.0871 | 60 | 0.0021223 | 0.80145 | 0.58859 | 0.27221 | 0.49038
387 | 1700 | 25.8667 | 577.51 | 48.2206 | 108.2206 | 60 | 0.0021223 | 0.80368 | 0.58983 | 0.27212 | 0.49082
388 | 1700 | 25.9333 | 576.95 | 48.3538 | 108.3538 | 60 | 0.0021223 | 0.8059 | 0.59106 | 0.27186 | 0.49094
389 | 1700 | 26 | 576.585 | 48.4873 | 108.4873 | 60 | 0.0021223 | 0.80812 | 0.59229 | 0.27168 | 0.49124
390 | 1700 | 26.0667 | 575.81 | 48.6208 | 108.6208 | 60 | 0.0021223 | 0.81035 | 0.59352 | 0.27132 | 0.49118
391 | 1700 | 26.1333 | 574.645 | 48.754 | 108.754 | 60 | 0.0021223 | 0.81257 | 0.59474 | 0.27077 | 0.49079
392 | 1700 | 26.2 | 573.545 | 48.8873 | 108.8873 | 60 | 0.0021223 | 0.81479 | 0.59597 | 0.27025 | 0.49045
393 | 1700 | 26.2667 | 573.27 | 49.0208 | 109.0208 | 60 | 0.0021223 | 0.81701 | 0.59719 | 0.27012 | 0.49082
394 | 1700 | 26.3333 | 573.75 | 49.154 | 109.154 | 60 | 0.0021223 | 0.81923 | 0.59842 | 0.27035 | 0.49183
395 | 1700 | 26.4 | 574.205 | 49.2874 | 109.2874 | 60 | 0.0021223 | 0.82146 | 0.59964 | 0.27056 | 0.49282
396 | 1700 | 26.4667 | 575.09 | 49.4212 | 109.4212 | 60 | 0.0021223 | 0.82369 | 0.60086 | 0.27098 | 0.49418
397 | 1700 | 26.5333 | 576.045 | 49.5545 | 109.5545 | 60 | 0.0021223 | 0.82591 | 0.60208 | 0.27143 | 0.49561
398 | 1700 | 26.6 | 576.72 | 49.6877 | 109.6877 | 60 | 0.0021223 | 0.82813 | 0.60329 | 0.27175 | 0.49679
399 | 1700 | 26.6667 | 576.645 | 49.8213 | 109.8213 | 60 | 0.0021223 | 0.83036 | 0.60451 | 0.27171 | 0.49733
400 | 1700 | 26.7333 | 576.63 | 49.9545 | 109.9545 | 60 | 0.0021223 | 0.83258 | 0.60572 | 0.27171 | 0.49792
401 | 1700 | 26.8 | 577.67 | 50.0876 | 110.0876 | 60 | 0.0021223 | 0.83479 | 0.60693 | 0.2722 | 0.49942
402 | 1700 | 26.8667 | 578.415 | 50.2212 | 110.2212 | 60 | 0.0021223 | 0.83702 | 0.60814 | 0.27255 | 0.50067
403 | 1700 | 26.9333 | 578.88 | 50.3546 | 110.3546 | 60 | 0.0021223 | 0.83924 | 0.60935 | 0.27277 | 0.50168
404 | 1700 | 27 | 579.145 | 50.4879 | 110.4879 | 60 | 0.0021223 | 0.84146 | 0.61056 | 0.27289 | 0.50252
405 | 1700 | 27.0667 | 579.185 | 50.6215 | 110.6215 | 60 | 0.0021223 | 0.84369 | 0.61177 | 0.27291 | 0.50316
406 | 1700 | 27.1333 | 578.895 | 50.755 | 110.755 | 60 | 0.0021223 | 0.84592 | 0.61298 | 0.27277 | 0.50352
407 | 1700 | 27.2 | 578.75 | 50.8881 | 110.8881 | 60 | 0.0021223 | 0.84814 | 0.61418 | 0.2727 | 0.50399
408 | 1700 | 27.2667 | 578.16 | 51.0216 | 111.0216 | 60 | 0.0021223 | 0.85036 | 0.61538 | 0.27243 | 0.50409
409 | 1700 | 27.3333 | 577.51 | 51.155 | 111.155 | 60 | 0.0021223 | 0.85258 | 0.61658 | 0.27212 | 0.50413
410 | 1700 | 27.4 | 577.505 | 51.2881 | 111.2881 | 60 | 0.0021223 | 0.8548 | 0.61778 | 0.27212 | 0.50472
411 | 1700 | 27.4667 | 577.625 | 51.4216 | 111.4216 | 60 | 0.0021223 | 0.85703 | 0.61898 | 0.27217 | 0.50544
412 | 1700 | 27.5333 | 577.3 | 51.555 | 111.555 | 60 | 0.0021223 | 0.85925 | 0.62017 | 0.27202 | 0.50576
413 | 1700 | 27.6 | 576.555 | 51.6883 | 111.6883 | 60 | 0.0021223 | 0.86147 | 0.62137 | 0.27167 | 0.50571
414 | 1700 | 27.6667 | 576.075 | 51.8219 | 111.8219 | 60 | 0.0021223 | 0.8637 | 0.62256 | 0.27144 | 0.50589
415 | 1700 | 27.7333 | 576.055 | 51.9554 | 111.9554 | 60 | 0.0021223 | 0.86592 | 0.62376 | 0.27143 | 0.50648
416 | 1700 | 27.8 | 576.66 | 52.0886 | 112.0886 | 60 | 0.0021223 | 0.86814 | 0.62494 | 0.27172 | 0.50761
417 | 1700 | 27.8667 | 577.51 | 52.222 | 112.222 | 60 | 0.0021223 | 0.87037 | 0.62613 | 0.27212 | 0.50896
418 | 1700 | 27.9333 | 577.565 | 52.3555 | 112.3555 | 60 | 0.0021223 | 0.87259 | 0.62732 | 0.27215 | 0.50962
419 | 1700 | 28 | 577.07 | 52.4885 | 112.4885 | 60 | 0.0021223 | 0.87481 | 0.62851 | 0.27191 | 0.50978
420 | 1700 | 28.0667 | 576.515 | 52.622 | 112.622 | 60 | 0.0021223 | 0.87703 | 0.62969 | 0.27165 | 0.5099
421 | 1700 | 28.1333 | 575.895 | 52.7555 | 112.7555 | 60 | 0.0021223 | 0.87926 | 0.63088 | 0.27136 | 0.50995
422 | 1700 | 28.2 | 575.625 | 52.8888 | 112.8888 | 60 | 0.0021223 | 0.88148 | 0.63206 | 0.27123 | 0.51032
423 | 1700 | 28.2667 | 575.3 | 53.0222 | 113.0222 | 60 | 0.0021223 | 0.8837 | 0.63324 | 0.27108 | 0.51063
424 | 1700 | 28.3333 | 574.495 | 53.1558 | 113.1558 | 60 | 0.0021223 | 0.88593 | 0.63442 | 0.2707 | 0.51052
425 | 1700 | 28.4 | 573.665 | 53.2891 | 113.2891 | 60 | 0.0021223 | 0.88815 | 0.6356 | 0.27031 | 0.51038
426 | 1700 | 28.4667 | 573.295 | 53.4224 | 113.4224 | 60 | 0.0021223 | 0.89037 | 0.63677 | 0.27013 | 0.51065
427 | 1700 | 28.5333 | 572.795 | 53.5559 | 113.5559 | 60 | 0.0021223 | 0.8926 | 0.63795 | 0.2699 | 0.51081
428 | 1700 | 28.6 | 572.225 | 53.6892 | 113.6892 | 60 | 0.0021223 | 0.89482 | 0.63912 | 0.26963 | 0.5109
429 | 1700 | 28.6667 | 571.815 | 53.8223 | 113.8223 | 60 | 0.0021223 | 0.89704 | 0.64029 | 0.26944 | 0.51113
430 | 1700 | 28.7333 | 571.105 | 53.956 | 113.956 | 60 | 0.0021223 | 0.89927 | 0.64147 | 0.2691 | 0.5111
431 | 1700 | 28.8 | 570.925 | 54.0894 | 114.0894 | 60 | 0.0021223 | 0.90149 | 0.64264 | 0.26902 | 0.51153
432 | 1700 | 28.8667 | 571.72 | 54.2227 | 114.2227 | 60 | 0.0021223 | 0.90371 | 0.64381 | 0.26939 | 0.51284
433 | 1700 | 28.9333 | 572.84 | 54.3562 | 114.3562 | 60 | 0.0021223 | 0.90594 | 0.64497 | 0.26992 | 0.51445
434 | 1700 | 29 | 573.475 | 54.4897 | 114.4897 | 60 | 0.0021223 | 0.90816 | 0.64614 | 0.27022 | 0.51562
435 | 1700 | 29.0667 | 573.84 | 54.6227 | 114.6227 | 60 | 0.0021223 | 0.91038 | 0.6473 | 0.27039 | 0.51655
436 | 1700 | 29.1333 | 574.49 | 54.7562 | 114.7562 | 60 | 0.0021223 | 0.9126 | 0.64847 | 0.2707 | 0.51774
437 | 1700 | 29.2 | 574.73 | 54.8897 | 114.8897 | 60 | 0.0021223 | 0.91483 | 0.64963 | 0.27081 | 0.51856
438 | 1700 | 29.2667 | 575.3 | 55.0229 | 115.0229 | 60 | 0.0021223 | 0.91705 | 0.65079 | 0.27108 | 0.51967
439 | 1700 | 29.3333 | 575.93 | 55.1563 | 115.1563 | 60 | 0.0021223 | 0.91927 | 0.65195 | 0.27138 | 0.52084
440 | 1700 | 29.4 | 576.105 | 55.2899 | 115.2899 | 60 | 0.0021223 | 0.9215 | 0.65311 | 0.27146 | 0.52161
441 | 1700 | 29.4667 | 576.38 | 55.4231 | 115.4231 | 60 | 0.0021223 | 0.92372 | 0.65426 | 0.27159 | 0.52246
442 | 1700 | 29.5333 | 576.5 | 55.5565 | 115.5565 | 60 | 0.0021223 | 0.92594 | 0.65541 | 0.27164 | 0.52317
443 | 1700 | 29.6 | 576.44 | 55.6899 | 115.6899 | 60 | 0.0021223 | 0.92817 | 0.65657 | 0.27162 | 0.52372
444 | 1700 | 29.6667 | 576.135 | 55.8232 | 115.8232 | 60 | 0.0021223 | 0.93039 | 0.65772 | 0.27147 | 0.52405
445 | 1700 | 29.7333 | 575.735 | 55.9566 | 115.9566 | 60 | 0.0021223 | 0.93261 | 0.65887 | 0.27128 | 0.52429
446 | 1700 | 29.8 | 575.505 | 56.09 | 116.09 | 60 | 0.0021223 | 0.93483 | 0.66002 | 0.27118 | 0.52468
447 | 1700 | 29.8667 | 575.255 | 56.2233 | 116.2233 | 60 | 0.0021223 | 0.93706 | 0.66117 | 0.27106 | 0.52505
448 | 1700 | 29.9333 | 575.025 | 56.3568 | 116.3568 | 60 | 0.0021223 | 0.93928 | 0.66232 | 0.27095 | 0.52545
449 | 1700 | 30 | 574.775 | 56.4904 | 116.4904 | 60 | 0.0021223 | 0.94151 | 0.66346 | 0.27083 | 0.52582
450 | 1700 | 30.0667 | 574.28 | 56.6236 | 116.6236 | 60 | 0.0021223 | 0.94373 | 0.66461 | 0.2706 | 0.52597
451 | 1700 | 30.1333 | 574.01 | 56.757 | 116.757 | 60 | 0.0021223 | 0.94595 | 0.66575 | 0.27047 | 0.52632
452 | 1700 | 30.2 | 573.985 | 56.8905 | 116.8905 | 60 | 0.0021223 | 0.94818 | 0.66689 | 0.27046 | 0.5269
453 | 1700 | 30.2667 | 573.88 | 57.0236 | 117.0236 | 60 | 0.0021223 | 0.95039 | 0.66803 | 0.27041 | 0.52741
454 | 1700 | 30.3333 | 574.28 | 57.1569 | 117.1569 | 60 | 0.0021223 | 0.95261 | 0.66917 | 0.2706 | 0.52837
455 | 1700 | 30.4 | 574.57 | 57.2905 | 117.2905 | 60 | 0.0021223 | 0.95484 | 0.67031 | 0.27073 | 0.52924
456 | 1700 | 30.4667 | 574.45 | 57.4238 | 117.4238 | 60 | 0.0021223 | 0.95706 | 0.67144 | 0.27068 | 0.52973
457 | 1700 | 30.5333 | 574.375 | 57.5571 | 117.5571 | 60 | 0.0021223 | 0.95928 | 0.67258 | 0.27064 | 0.53027
458 | 1700 | 30.6 | 574.38 | 57.6908 | 117.6908 | 60 | 0.0021223 | 0.96151 | 0.67372 | 0.27065 | 0.53087
459 | 1700 | 30.6667 | 574.335 | 57.8242 | 117.8242 | 60 | 0.0021223 | 0.96374 | 0.67485 | 0.27062 | 0.53143
460 | 1700 | 30.7333 | 573.9 | 57.9573 | 117.9573 | 60 | 0.0021223 | 0.96595 | 0.67598 | 0.27042 | 0.53163
461 | 1700 | 30.8 | 573.46 | 58.0908 | 118.0908 | 60 | 0.0021223 | 0.96818 | 0.67711 | 0.27021 | 0.53183
462 | 1700 | 30.8667 | 572.84 | 58.2242 | 118.2242 | 60 | 0.0021223 | 0.9704 | 0.67824 | 0.26992 | 0.53185
463 | 1700 | 30.9333 | 572.115 | 58.3573 | 118.3573 | 60 | 0.0021223 | 0.97262 | 0.67936 | 0.26958 | 0.53178
464 | 1700 | 31 | 571.54 | 58.4907 | 118.4907 | 60 | 0.0021223 | 0.97485 | 0.68049 | 0.26931 | 0.53184
465 | 1700 | 31.0667 | 571.045 | 58.6243 | 118.6243 | 60 | 0.0021223 | 0.97707 | 0.68162 | 0.26907 | 0.53198
466 | 1700 | 31.1333 | 570.795 | 58.7575 | 118.7575 | 60 | 0.0021223 | 0.97929 | 0.68274 | 0.26896 | 0.53234
467 | 1700 | 31.2 | 570.47 | 58.8911 | 118.8911 | 60 | 0.0021223 | 0.98152 | 0.68386 | 0.2688 | 0.53264
468 | 1700 | 31.2667 | 570.035 | 59.0246 | 119.0246 | 60 | 0.0021223 | 0.98374 | 0.68499 | 0.2686 | 0.53283
469 | 1700 | 31.3333 | 570.34 | 59.1578 | 119.1578 | 60 | 0.0021223 | 0.98596 | 0.6861 | 0.26874 | 0.53371
470 | 1700 | 31.4 | 570.97 | 59.2911 | 119.2911 | 60 | 0.0021223 | 0.98819 | 0.68722 | 0.26904 | 0.5349
471 | 1700 | 31.4667 | 571.28 | 59.4247 | 119.4247 | 60 | 0.0021223 | 0.99041 | 0.68834 | 0.26918 | 0.53579
472 | 1700 | 31.5333 | 571.135 | 59.5579 | 119.5579 | 60 | 0.0021223 | 0.99263 | 0.68946 | 0.26912 | 0.53625
473 | 1700 | 31.6 | 570.705 | 59.6912 | 119.6912 | 60 | 0.0021223 | 0.99485 | 0.69057 | 0.26891 | 0.53644
474 | 1700 | 31.6667 | 570.975 | 59.8247 | 119.8247 | 60 | 0.0021223 | 0.99708 | 0.69169 | 0.26904 | 0.5373
475 | 1700 | 31.7333 | 571.82 | 59.9581 | 119.9581 | 60 | 0.0021223 | 0.9993 | 0.6928 | 0.26944 | 0.53869
476 | 1700 | 31.8 | 572.415 | 60.0915 | 120.0915 | 60 | 0.0021223 | 1.0015 | 0.69391 | 0.26972 | 0.53985
477 | 1700 | 31.8667 | 572.83 | 60.225 | 120.225 | 60 | 0.0021223 | 1.0038 | 0.69502 | 0.26992 | 0.54084
478 | 1700 | 31.9333 | 572.65 | 60.3584 | 120.3584 | 60 | 0.0021223 | 1.006 | 0.69613 | 0.26983 | 0.54127
479 | 1700 | 32 | 572.625 | 60.4916 | 120.4916 | 60 | 0.0021223 | 1.0082 | 0.69724 | 0.26982 | 0.54185
480 | 1700 | 32.0667 | 572.81 | 60.6251 | 120.6251 | 60 | 0.0021223 | 1.0104 | 0.69834 | 0.26991 | 0.54262
481 | 1700 | 32.1333 | 572.59 | 60.7584 | 120.7584 | 60 | 0.0021223 | 1.0126 | 0.69945 | 0.2698 | 0.54301
482 | 1700 | 32.2 | 572.02 | 60.8916 | 120.8916 | 60 | 0.0021223 | 1.0149 | 0.70055 | 0.26953 | 0.54307
483 | 1700 | 32.2667 | 571.66 | 61.0252 | 121.0252 | 60 | 0.0021223 | 1.0171 | 0.70165 | 0.26936 | 0.54333
484 | 1700 | 32.3333 | 571.32 | 61.1586 | 121.1586 | 60 | 0.0021223 | 1.0193 | 0.70276 | 0.2692 | 0.54361
485 | 1700 | 32.4 | 570.795 | 61.2919 | 121.2919 | 60 | 0.0021223 | 1.0215 | 0.70386 | 0.26896 | 0.5437
486 | 1700 | 32.4667 | 570.645 | 61.4254 | 121.4254 | 60 | 0.0021223 | 1.0238 | 0.70496 | 0.26889 | 0.54416
487 | 1700 | 32.5333 | 570.855 | 61.5588 | 121.5588 | 60 | 0.0021223 | 1.026 | 0.70605 | 0.26898 | 0.54496
488 | 1700 | 32.6 | 570.4 | 61.692 | 121.692 | 60 | 0.0021223 | 1.0282 | 0.70715 | 0.26877 | 0.54512
489 | 1700 | 32.6667 | 569.3 | 61.8255 | 121.8255 | 60 | 0.0021223 | 1.0304 | 0.70824 | 0.26825 | 0.54466
490 | 1700 | 32.7333 | 569.395 | 61.9588 | 121.9588 | 60 | 0.0021223 | 1.0326 | 0.70934 | 0.2683 | 0.54535
491 | 1700 | 32.8 | 570.25 | 62.092 | 122.092 | 60 | 0.0021223 | 1.0349 | 0.71043 | 0.2687 | 0.54677
492 | 1700 | 32.8667 | 571.005 | 62.2256 | 122.2256 | 60 | 0.0021223 | 1.0371 | 0.71152 | 0.26906 | 0.54809
493 | 1700 | 32.9333 | 571.67 | 62.3591 | 122.3591 | 60 | 0.0021223 | 1.0393 | 0.71262 | 0.26937 | 0.54933
494 | 1700 | 33 | 572.065 | 62.4923 | 122.4923 | 60 | 0.0021223 | 1.0415 | 0.7137 | 0.26955 | 0.55031
495 | 1700 | 33.0667 | 571.89 | 62.6258 | 122.6258 | 60 | 0.0021223 | 1.0438 | 0.71479 | 0.26947 | 0.55074
496 | 1700 | 33.1333 | 571.805 | 62.7593 | 122.7593 | 60 | 0.0021223 | 1.046 | 0.71588 | 0.26943 | 0.55126
497 | 1700 | 33.2 | 571.245 | 62.8924 | 122.8924 | 60 | 0.0021223 | 1.0482 | 0.71696 | 0.26917 | 0.55131
498 | 1700 | 33.2667 | 570.34 | 63.0257 | 123.0257 | 60 | 0.0021223 | 1.0504 | 0.71805 | 0.26874 | 0.55104
499 | 1700 | 33.3333 | 569.835 | 63.1593 | 123.1593 | 60 | 0.0021223 | 1.0527 | 0.71913 | 0.2685 | 0.55115
500 | 1700 | 33.4 | 569.375 | 63.2925 | 123.2925 | 60 | 0.0021223 | 1.0549 | 0.72022 | 0.26829 | 0.5513
501 | 1700 | 33.4667 | 568.88 | 63.4259 | 123.4259 | 60 | 0.0021223 | 1.0571 | 0.7213 | 0.26805 | 0.55141
502 | 1700 | 33.5333 | 568.51 | 63.5596 | 123.5596 | 60 | 0.0021223 | 1.0593 | 0.72238 | 0.26788 | 0.55165
503 | 1700 | 33.6 | 567.96 | 63.6929 | 123.6929 | 60 | 0.0021223 | 1.0615 | 0.72346 | 0.26762 | 0.55171
504 | 1700 | 33.6667 | 567.195 | 63.8262 | 123.8262 | 60 | 0.0021223 | 1.0638 | 0.72453 | 0.26726 | 0.55156
505 | 1700 | 33.7333 | 566.465 | 63.9596 | 123.9596 | 60 | 0.0021223 | 1.066 | 0.72561 | 0.26692 | 0.55145
506 | 1700 | 33.8 | 565.925 | 64.0929 | 124.0929 | 60 | 0.0021223 | 1.0682 | 0.72669 | 0.26666 | 0.55151
507 | 1700 | 33.8667 | 565.4 | 64.2261 | 124.2261 | 60 | 0.0021223 | 1.0704 | 0.72776 | 0.26641 | 0.55159
508 | 1700 | 33.9333 | 565.3 | 64.3597 | 124.3597 | 60 | 0.0021223 | 1.0727 | 0.72883 | 0.26637 | 0.55209
509 | 1700 | 34 | 565.765 | 64.4931 | 124.4931 | 60 | 0.0021223 | 1.0749 | 0.72991 | 0.26659 | 0.55314
510 | 1700 | 34.0667 | 566.105 | 64.6264 | 124.6264 | 60 | 0.0021223 | 1.0771 | 0.73098 | 0.26675 | 0.55406
511 | 1700 | 34.1333 | 566.305 | 64.76 | 124.76 | 60 | 0.0021223 | 1.0793 | 0.73205 | 0.26684 | 0.55485
512 | 1700 | 34.2 | 566.82 | 64.8934 | 124.8934 | 60 | 0.0021223 | 1.0816 | 0.73312 | 0.26708 | 0.55595
513 | 1700 | 34.2667 | 567.185 | 65.0266 | 125.0266 | 60 | 0.0021223 | 1.0838 | 0.73418 | 0.26726 | 0.5569
514 | 1700 | 34.3333 | 567.33 | 65.16 | 125.16 | 60 | 0.0021223 | 1.086 | 0.73525 | 0.26732 | 0.55764
515 | 1700 | 34.4 | 567.155 | 65.2934 | 125.2934 | 60 | 0.0021223 | 1.0882 | 0.73631 | 0.26724 | 0.55806
516 | 1700 | 34.4667 | 566.92 | 65.4265 | 125.4265 | 60 | 0.0021223 | 1.0904 | 0.73738 | 0.26713 | 0.55842
517 | 1700 | 34.5333 | 566.89 | 65.5601 | 125.5601 | 60 | 0.0021223 | 1.0927 | 0.73844 | 0.26712 | 0.55899
518 | 1700 | 34.6 | 566.67 | 65.6936 | 125.6936 | 60 | 0.0021223 | 1.0949 | 0.7395 | 0.26701 | 0.55936
519 | 1700 | 34.6667 | 566.66 | 65.8269 | 125.8269 | 60 | 0.0021223 | 1.0971 | 0.74056 | 0.26701 | 0.55995
520 | 1700 | 34.7333 | 566.29 | 65.9604 | 125.9604 | 60 | 0.0021223 | 1.0993 | 0.74162 | 0.26683 | 0.56017
521 | 1700 | 34.8 | 565.68 | 66.0939 | 126.0939 | 60 | 0.0021223 | 1.1016 | 0.74268 | 0.26655 | 0.56016
522 | 1700 | 34.8667 | 565.31 | 66.2271 | 126.2271 | 60 | 0.0021223 | 1.1038 | 0.74374 | 0.26637 | 0.56039
523 | 1700 | 34.9333 | 564.945 | 66.3604 | 126.3604 | 60 | 0.0021223 | 1.106 | 0.74479 | 0.2662 | 0.56062
524 | 1700 | 35 | 564.84 | 66.4938 | 126.4938 | 60 | 0.0021223 | 1.1082 | 0.74585 | 0.26615 | 0.56111
525 | 1700 | 35.0667 | 564.665 | 66.627 | 126.627 | 60 | 0.0021223 | 1.1104 | 0.7469 | 0.26607 | 0.56152
526 | 1700 | 35.1333 | 564.55 | 66.7604 | 126.7604 | 60 | 0.0021223 | 1.1127 | 0.74795 | 0.26601 | 0.562
527 | 1700 | 35.2 | 564.27 | 66.8941 | 126.8941 | 60 | 0.0021223 | 1.1149 | 0.74901 | 0.26588 | 0.56231
528 | 1700 | 35.2667 | 564.33 | 67.0273 | 127.0273 | 60 | 0.0021223 | 1.1171 | 0.75006 | 0.26591 | 0.56296
529 | 1700 | 35.3333 | 564.68 | 67.1607 | 127.1607 | 60 | 0.0021223 | 1.1193 | 0.75111 | 0.26607 | 0.5639
530 | 1700 | 35.4 | 565.035 | 67.2943 | 127.2943 | 60 | 0.0021223 | 1.1216 | 0.75216 | 0.26624 | 0.56485
531 | 1700 | 35.4667 | 565.39 | 67.4276 | 127.4276 | 60 | 0.0021223 | 1.1238 | 0.7532 | 0.26641 | 0.5658
532 | 1700 | 35.5333 | 564.855 | 67.5608 | 127.5608 | 60 | 0.0021223 | 1.126 | 0.75425 | 0.26616 | 0.56585
533 | 1700 | 35.6 | 563.925 | 67.6943 | 127.6943 | 60 | 0.0021223 | 1.1282 | 0.75529 | 0.26572 | 0.56551
534 | 1700 | 35.6667 | 563.06 | 67.8276 | 127.8276 | 60 | 0.0021223 | 1.1305 | 0.75634 | 0.26531 | 0.56524
535 | 1700 | 35.7333 | 562.605 | 67.9608 | 127.9608 | 60 | 0.0021223 | 1.1327 | 0.75738 | 0.2651 | 0.56537
536 | 1700 | 35.8 | 561.92 | 68.0943 | 128.0943 | 60 | 0.0021223 | 1.1349 | 0.75842 | 0.26477 | 0.56527
537 | 1700 | 35.8667 | 560.825 | 68.2279 | 128.2279 | 60 | 0.0021223 | 1.1371 | 0.75946 | 0.26426 | 0.56475
538 | 1700 | 35.9333 | 560.22 | 68.3611 | 128.3611 | 60 | 0.0021223 | 1.1394 | 0.7605 | 0.26397 | 0.56473
539 | 1700 | 36 | 559.54 | 68.4947 | 128.4947 | 60 | 0.0021223 | 1.1416 | 0.76154 | 0.26365 | 0.56463
540 | 1700 | 36.0667 | 558.415 | 68.6281 | 128.6281 | 60 | 0.0021223 | 1.1438 | 0.76258 | 0.26312 | 0.56408
541 | 1700 | 36.1333 | 556.935 | 68.7612 | 128.7612 | 60 | 0.0021223 | 1.146 | 0.76362 | 0.26243 | 0.56317
542 | 1700 | 36.2 | 555.805 | 68.8946 | 128.8946 | 60 | 0.0021223 | 1.1482 | 0.76465 | 0.26189 | 0.56261
543 | 1700 | 36.2667 | 554.7 | 69.028 | 129.028 | 60 | 0.0021223 | 1.1505 | 0.76569 | 0.26137 | 0.56207
544 | 1700 | 36.3333 | 554.27 | 69.1613 | 129.1613 | 60 | 0.0021223 | 1.1527 | 0.76672 | 0.26117 | 0.56222
545 | 1700 | 36.4 | 554.35 | 69.2948 | 129.2948 | 60 | 0.0021223 | 1.1549 | 0.76775 | 0.26121 | 0.56288
546 | 1700 | 36.4667 | 554.495 | 69.4283 | 129.4283 | 60 | 0.0021223 | 1.1571 | 0.76878 | 0.26128 | 0.56361
547 | 1700 | 36.5333 | 554.315 | 69.5616 | 129.5616 | 60 | 0.0021223 | 1.1594 | 0.76981 | 0.26119 | 0.56401
548 | 1700 | 36.6 | 553.92 | 69.695 | 129.695 | 60 | 0.0021223 | 1.1616 | 0.77084 | 0.261 | 0.56418
549 | 1700 | 36.6667 | 553.37 | 69.8285 | 129.8285 | 60 | 0.0021223 | 1.1638 | 0.77187 | 0.26075 | 0.5642
550 | 1700 | 36.7333 | 553.15 | 69.9616 | 129.9616 | 60 | 0.0021223 | 1.166 | 0.77289 | 0.26064 | 0.56456
551 | 1700 | 36.8 | 553.24 | 70.0951 | 130.0951 | 60 | 0.0021223 | 1.1683 | 0.77392 | 0.26068 | 0.56523
552 | 1700 | 36.8667 | 553.03 | 70.2285 | 130.2285 | 60 | 0.0021223 | 1.1705 | 0.77495 | 0.26059 | 0.56559
553 | 1700 | 36.9333 | 552.595 | 70.3617 | 130.3617 | 60 | 0.0021223 | 1.1727 | 0.77597 | 0.26038 | 0.56573
554 | 1700 | 37 | 552.035 | 70.4952 | 130.4952 | 60 | 0.0021223 | 1.1749 | 0.77699 | 0.26012 | 0.56573
555 | 1700 | 37.0667 | 551.7 | 70.6288 | 130.6288 | 60 | 0.0021223 | 1.1771 | 0.77802 | 0.25996 | 0.56597
556 | 1700 | 37.1333 | 551.325 | 70.762 | 130.762 | 60 | 0.0021223 | 1.1794 | 0.77903 | 0.25978 | 0.56616
557 | 1700 | 37.2 | 550.645 | 70.8954 | 130.8954 | 60 | 0.0021223 | 1.1816 | 0.78005 | 0.25946 | 0.56604
558 | 1700 | 37.2667 | 549.87 | 71.0289 | 131.0289 | 60 | 0.0021223 | 1.1838 | 0.78107 | 0.2591 | 0.56582
559 | 1700 | 37.3333 | 548.795 | 71.1621 | 131.1621 | 60 | 0.0021223 | 1.186 | 0.78209 | 0.25859 | 0.56529
560 | 1700 | 37.4 | 547.535 | 71.2954 | 131.2954 | 60 | 0.0021223 | 1.1883 | 0.78311 | 0.258 | 0.56456
561 | 1700 | 37.4667 | 546.395 | 71.429 | 131.429 | 60 | 0.0021223 | 1.1905 | 0.78412 | 0.25746 | 0.56396
562 | 1700 | 37.5333 | 545.325 | 71.5624 | 131.5624 | 60 | 0.0021223 | 1.1927 | 0.78514 | 0.25695 | 0.56343
563 | 1700 | 37.6 | 544.115 | 71.6956 | 131.6956 | 60 | 0.0021223 | 1.1949 | 0.78615 | 0.25638 | 0.56275
564 | 1700 | 37.6667 | 543.325 | 71.8292 | 131.8292 | 60 | 0.0021223 | 1.1972 | 0.78716 | 0.25601 | 0.5625
565 | 1700 | 37.7333 | 542.195 | 71.9627 | 131.9627 | 60 | 0.0021223 | 1.1994 | 0.78817 | 0.25548 | 0.5619
566 | 1700 | 37.8 | 540.98 | 72.0957 | 132.0957 | 60 | 0.0021223 | 1.2016 | 0.78918 | 0.25491 | 0.5612
567 | 1700 | 37.8667 | 539.635 | 72.2292 | 132.2292 | 60 | 0.0021223 | 1.2038 | 0.79019 | 0.25427 | 0.56037
568 | 1700 | 37.9333 | 538 | 72.3627 | 132.3627 | 60 | 0.0021223 | 1.206 | 0.7912 | 0.2535 | 0.55924
569 | 1700 | 38 | 535.95 | 72.4957 | 132.4957 | 60 | 0.0021223 | 1.2083 | 0.79221 | 0.25254 | 0.55767
570 | 1700 | 38.0667 | 533.645 | 72.6292 | 132.6292 | 60 | 0.0021223 | 1.2105 | 0.79321 | 0.25145 | 0.55583
571 | 1700 | 38.1333 | 531.245 | 72.7628 | 132.7628 | 60 | 0.0021223 | 1.2127 | 0.79422 | 0.25032 | 0.55389
572 | 1700 | 38.2 | 528.86 | 72.896 | 132.896 | 60 | 0.0021223 | 1.2149 | 0.79522 | 0.2492 | 0.55195
573 | 1700 | 38.2667 | 526.365 | 73.0295 | 133.0295 | 60 | 0.0021223 | 1.2172 | 0.79623 | 0.24802 | 0.5499
574 | 1700 | 38.3333 | 523.95 | 73.163 | 133.163 | 60 | 0.0021223 | 1.2194 | 0.79723 | 0.24688 | 0.54793
575 | 1700 | 38.4 | 520.95 | 73.2963 | 133.2963 | 60 | 0.0021223 | 1.2216 | 0.79823 | 0.24547 | 0.54534
576 | 1700 | 38.4667 | 517.68 | 73.4296 | 133.4296 | 60 | 0.0021223 | 1.2238 | 0.79923 | 0.24393 | 0.54245
577 | 1700 | 38.5333 | 514.6 | 73.563 | 133.563 | 60 | 0.0021223 | 1.226 | 0.80023 | 0.24248 | 0.53977
578 | 1700 | 38.6 | 511.355 | 73.6962 | 133.6962 | 60 | 0.0021223 | 1.2283 | 0.80123 | 0.24095 | 0.5369
579 | 1700 | 38.6667 | 507.825 | 73.8297 | 133.8297 | 60 | 0.0021223 | 1.2305 | 0.80222 | 0.23929 | 0.53372
580 | 1700 | 38.7333 | 504.045 | 73.9632 | 133.9632 | 60 | 0.0021223 | 1.2327 | 0.80322 | 0.2375 | 0.53028
581 | 1700 | 38.8 | 500.335 | 74.0966 | 134.0966 | 60 | 0.0021223 | 1.2349 | 0.80422 | 0.23576 | 0.5269
582 | 1700 | 38.8667 | 496.5 | 74.23 | 134.23 | 60 | 0.0021223 | 1.2372 | 0.80521 | 0.23395 | 0.52338
583 | 1700 | 38.9333 | 492.58 | 74.3635 | 134.3635 | 60 | 0.0021223 | 1.2394 | 0.8062 | 0.2321 | 0.51977
584 | 1700 | 39 | 488.135 | 74.4968 | 134.4968 | 60 | 0.0021223 | 1.2416 | 0.8072 | 0.23001 | 0.51559
585 | 1700 | 39.0667 | 482.625 | 74.63 | 134.63 | 60 | 0.0021223 | 1.2438 | 0.80819 | 0.22741 | 0.51027
586 | 1700 | 39.1333 | 476.11 | 74.7635 | 134.7635 | 60 | 0.0021223 | 1.2461 | 0.80918 | 0.22434 | 0.50388
587 | 1700 | 39.2 | 469.02 | 74.8967 | 134.8967 | 60 | 0.0021223 | 1.2483 | 0.81017 | 0.221 | 0.49687
588 | 1700 | 39.2667 | 460.925 | 75.03 | 135.03 | 60 | 0.0021223 | 1.2505 | 0.81115 | 0.21719 | 0.48878
589 | 1700 | 39.3333 | 451.22 | 75.1637 | 135.1637 | 60 | 0.0021223 | 1.2527 | 0.81214 | 0.21261 | 0.47896
590 | 1700 | 39.4 | 439.585 | 75.2971 | 135.2971 | 60 | 0.0021223 | 1.255 | 0.81313 | 0.20713 | 0.46707
591 | 1700 | 39.4667 | 424.8 | 75.4304 | 135.4304 | 60 | 0.0021223 | 1.2572 | 0.81411 | 0.20016 | 0.4518
592 | 1700 | 39.5333 | 406.01 | 75.5639 | 135.5639 | 60 | 0.0021223 | 1.2594 | 0.8151 | 0.19131 | 0.43225
593 | 1700 | 39.6 | 377.53 | 75.6973 | 135.6973 | 60 | 0.0021223 | 1.2616 | 0.81608 | 0.17789 | 0.40232
594 | 1700 | 39.6667 | 221.71 | 75.8304 | 135.8304 | 60 | 0.0021223 | 1.2638 | 0.81706 | 0.10447 | 0.2365

## Graph - PE 120
RASCUNHO
prop | 0.2085
esco | 0.39068
resit | 0.5491
Esc 0.1 | 0.37989
tens rup | 0.2001
reta
x | y
0.011 | 0
0.06 | 0.4655
CURVA COMPLETA
CURVA COM DETALHE DA REGIÃO ELÁSTICA
CURVA REAL E DE ENGENHARIA

## Porcelana
ID | TestNo | PlayTime | LoadValue (N) | PositionValue | Resist Flexao
1 | 1701 | 0.13333 | 0.025 | 5e-05 | 0.0012531 | Resistência a Flexão
2 | 1701 | 0.2 | -0.02 | 0.00054 | -0.0010025 | Média | 5.7004
3 | 1701 | 0.26667 | -0.015 | 0.00141 | -0.00075185 | Desvio Padrao | 7.3783
4 | 1701 | 0.33333 | -0.005 | 0.00206 | -0.00025062 | Coeficiente de Variação | 0.77259
5 | 1701 | 0.4 | 0.01 | 0.00265 | 0.00050123
6 | 1701 | 0.46667 | 0.03 | 0.00325 | 0.0015037 | Base (mm) | 17.21
7 | 1701 | 0.53333 | 0.055 | 0.00384 | 0.0027568 | Altura (mm) | 8.34
8 | 1701 | 0.6 | 0.07 | 0.00437 | 0.0035086 | Comprimento (mm) | 40
9 | 1701 | 0.66667 | 0.055 | 0.00494 | 0.0027568 | Força máxima aplicada (N) | 657.585
10 | 1701 | 0.73333 | -0.06 | 0.00553 | -0.0030074 | Resistência a Flexão (MPa) | 32.9602
11 | 1701 | 0.8 | -0.015 | 0.00614 | -0.00075185
12 | 1701 | 0.86667 | -0.045 | 0.00657 | -0.0022555
13 | 1701 | 0.93333 | -0.12 | 0.00703 | -0.0060148
14 | 1701 | 1 | -0.03 | 0.00767 | -0.0015037
15 | 1701 | 1.0667 | -0.035 | 0.00832 | -0.0017543
16 | 1701 | 1.1333 | 0.06 | 0.00887 | 0.0030074
17 | 1701 | 1.2 | 0.105 | 0.0094 | 0.0052629
18 | 1701 | 1.2667 | 0.07 | 0.00995 | 0.0035086
19 | 1701 | 1.3333 | -0.005 | 0.01052 | -0.00025062
20 | 1701 | 1.4 | -0.035 | 0.01113 | -0.0017543
21 | 1701 | 1.4667 | -0.005 | 0.01166 | -0.00025062
22 | 1701 | 1.5333 | 0.015 | 0.01217 | 0.00075185
23 | 1701 | 1.6 | -0.015 | 0.0127 | -0.00075185
24 | 1701 | 1.6667 | 0.03 | 0.01329 | 0.0015037
25 | 1701 | 1.7333 | 0.03 | 0.01384 | 0.0015037
26 | 1701 | 1.8 | 0 | 0.01441 | 0
27 | 1701 | 1.8667 | -0.005 | 0.01496 | -0.00025062
28 | 1701 | 1.9333 | 0.025 | 0.01547 | 0.0012531
29 | 1701 | 2 | 0.06 | 0.01606 | 0.0030074
30 | 1701 | 2.0667 | 0.015 | 0.01661 | 0.00075185
31 | 1701 | 2.1333 | 0.03 | 0.01718 | 0.0015037
32 | 1701 | 2.2 | 0.025 | 0.01773 | 0.0012531
33 | 1701 | 2.2667 | 0.055 | 0.0183 | 0.0027568
34 | 1701 | 2.3333 | 0.045 | 0.01883 | 0.0022555
35 | 1701 | 2.4 | -0.015 | 0.01938 | -0.00075185
36 | 1701 | 2.4667 | -0.02 | 0.01995 | -0.0010025
37 | 1701 | 2.5333 | -0.05 | 0.0205 | -0.0025062
38 | 1701 | 2.6 | 0 | 0.02109 | 0
39 | 1701 | 2.6667 | -0.03 | 0.02162 | -0.0015037
40 | 1701 | 2.7333 | -0.075 | 0.02217 | -0.0037592
41 | 1701 | 2.8 | 0.025 | 0.02272 | 0.0012531
42 | 1701 | 2.8667 | 0.075 | 0.02327 | 0.0037592
43 | 1701 | 2.9333 | 0.01 | 0.02382 | 0.00050123
44 | 1701 | 3 | -0.015 | 0.02439 | -0.00075185
45 | 1701 | 3.0667 | -0.015 | 0.02494 | -0.00075185
46 | 1701 | 3.1333 | 0.055 | 0.02548 | 0.0027568
47 | 1701 | 3.2 | 0.025 | 0.02603 | 0.0012531
48 | 1701 | 3.2667 | 0 | 0.02662 | 0
49 | 1701 | 3.3333 | 0.03 | 0.02715 | 0.0015037
50 | 1701 | 3.4 | -0.02 | 0.02774 | -0.0010025
51 | 1701 | 3.4667 | -0.03 | 0.02831 | -0.0015037
52 | 1701 | 3.5333 | 0.06 | 0.02886 | 0.0030074
53 | 1701 | 3.6 | 0.075 | 0.02939 | 0.0037592
54 | 1701 | 3.6667 | 0.07 | 0.02996 | 0.0035086
55 | 1701 | 3.7333 | -0.045 | 0.03051 | -0.0022555
56 | 1701 | 3.8 | 0.055 | 0.03106 | 0.0027568
57 | 1701 | 3.8667 | 0.045 | 0.03163 | 0.0022555
58 | 1701 | 3.9333 | 0.055 | 0.03216 | 0.0027568
59 | 1701 | 4 | 0.025 | 0.03273 | 0.0012531
60 | 1701 | 4.0667 | -0.075 | 0.0333 | -0.0037592
61 | 1701 | 4.1333 | -0.045 | 0.03383 | -0.0022555
62 | 1701 | 4.2 | -0.03 | 0.03436 | -0.0015037
63 | 1701 | 4.2667 | 0.015 | 0.03495 | 0.00075185
64 | 1701 | 4.3333 | 0.045 | 0.03548 | 0.0022555
65 | 1701 | 4.4 | -0.02 | 0.03607 | -0.0010025
66 | 1701 | 4.4667 | -0.06 | 0.03662 | -0.0030074
67 | 1701 | 4.5333 | -0.035 | 0.03717 | -0.0017543
68 | 1701 | 4.6 | 0.04 | 0.03772 | 0.0020049
69 | 1701 | 4.6667 | 0.015 | 0.03829 | 0.00075185
70 | 1701 | 4.7333 | 0.04 | 0.03882 | 0.0020049
71 | 1701 | 4.8 | 0.045 | 0.03939 | 0.0022555
72 | 1701 | 4.8667 | 0.04 | 0.03998 | 0.0020049
73 | 1701 | 4.9333 | 0.03 | 0.04051 | 0.0015037
74 | 1701 | 5 | 0.03 | 0.04106 | 0.0015037
75 | 1701 | 5.0667 | 0 | 0.04161 | 0
76 | 1701 | 5.1333 | -0.015 | 0.04216 | -0.00075185
77 | 1701 | 5.2 | -0.035 | 0.04275 | -0.0017543
78 | 1701 | 5.2667 | 0.01 | 0.04332 | 0.00050123
79 | 1701 | 5.3333 | 0.015 | 0.04389 | 0.00075185
80 | 1701 | 5.4 | 0.025 | 0.04444 | 0.0012531
81 | 1701 | 5.4667 | 0.015 | 0.04497 | 0.00075185
82 | 1701 | 5.5333 | -0.005 | 0.04554 | -0.00025062
83 | 1701 | 5.6 | 0 | 0.04612 | 0
84 | 1701 | 5.6667 | 0.04 | 0.04663 | 0.0020049
85 | 1701 | 5.7333 | 0.025 | 0.04718 | 0.0012531
86 | 1701 | 5.8 | -0.02 | 0.0477 | -0.0010025
87 | 1701 | 5.8667 | -0.03 | 0.04826 | -0.0015037
88 | 1701 | 5.9333 | -0.015 | 0.0488 | -0.00075185
89 | 1701 | 6 | 0.025 | 0.04938 | 0.0012531
90 | 1701 | 6.0667 | 0.04 | 0.04995 | 0.0020049
91 | 1701 | 6.1333 | 0.025 | 0.0505 | 0.0012531
92 | 1701 | 6.2 | -0.035 | 0.05107 | -0.0017543
93 | 1701 | 6.2667 | 0.01 | 0.05158 | 0.00050123
94 | 1701 | 6.3333 | 0.06 | 0.05217 | 0.0030074
95 | 1701 | 6.4 | 0.03 | 0.05276 | 0.0015037
96 | 1701 | 6.4667 | -0.02 | 0.05335 | -0.0010025
97 | 1701 | 6.5333 | 0.06 | 0.05386 | 0.0030074
98 | 1701 | 6.6 | 0.055 | 0.05443 | 0.0027568
99 | 1701 | 6.6667 | 0.04 | 0.05496 | 0.0020049
100 | 1701 | 6.7333 | 0.01 | 0.05551 | 0.00050123
101 | 1701 | 6.8 | 0.07 | 0.05606 | 0.0035086
102 | 1701 | 6.8667 | -0.02 | 0.05661 | -0.0010025
103 | 1701 | 6.9333 | 0 | 0.05714 | 0
104 | 1701 | 7 | 0.04 | 0.05771 | 0.0020049
105 | 1701 | 7.0667 | -0.06 | 0.05828 | -0.0030074
106 | 1701 | 7.1333 | -0.05 | 0.05883 | -0.0025062
107 | 1701 | 7.2 | 0.04 | 0.05942 | 0.0020049
108 | 1701 | 7.2667 | -0.005 | 0.06007 | -0.00025062
109 | 1701 | 7.3333 | 0.03 | 0.06054 | 0.0015037
110 | 1701 | 7.4 | 0.045 | 0.06105 | 0.0022555
111 | 1701 | 7.4667 | 0.04 | 0.06158 | 0.0020049
112 | 1701 | 7.5333 | -0.03 | 0.06211 | -0.0015037
113 | 1701 | 7.6 | -0.02 | 0.06274 | -0.0010025
114 | 1701 | 7.6667 | 0 | 0.06333 | 0
115 | 1701 | 7.7333 | -0.015 | 0.06384 | -0.00075185
116 | 1701 | 7.8 | 0.03 | 0.06439 | 0.0015037
117 | 1701 | 7.8667 | -0.075 | 0.06496 | -0.0037592
118 | 1701 | 7.9333 | -0.035 | 0.06555 | -0.0017543
119 | 1701 | 8 | 0.03 | 0.0661 | 0.0015037
120 | 1701 | 8.0667 | 0.025 | 0.0667 | 0.0012531
121 | 1701 | 8.1333 | 0.045 | 0.06724 | 0.0022555
122 | 1701 | 8.2 | 0.015 | 0.06775 | 0.00075185
123 | 1701 | 8.2667 | 0.015 | 0.0683 | 0.00075185
124 | 1701 | 8.3333 | 0.1 | 0.06885 | 0.0050123
125 | 1701 | 8.4 | 0.055 | 0.0694 | 0.0027568
126 | 1701 | 8.4667 | 0.04 | 0.06996 | 0.0020049
127 | 1701 | 8.5333 | 0.015 | 0.07051 | 0.00075185
128 | 1701 | 8.6 | 0.01 | 0.07106 | 0.00050123
129 | 1701 | 8.6667 | 0 | 0.07161 | 0
130 | 1701 | 8.7333 | 0.03 | 0.07218 | 0.0015037
131 | 1701 | 8.8 | 0.015 | 0.07273 | 0.00075185
132 | 1701 | 8.8667 | 0.055 | 0.0733 | 0.0027568
133 | 1701 | 8.9333 | 0.09 | 0.07385 | 0.0045111
134 | 1701 | 9 | 0.085 | 0.0744 | 0.0042605
135 | 1701 | 9.0667 | 0.13 | 0.07497 | 0.006516
136 | 1701 | 9.1333 | 0.205 | 0.0755 | 0.010275
137 | 1701 | 9.2 | 0.17 | 0.07605 | 0.0085209
138 | 1701 | 9.2667 | 0.115 | 0.07664 | 0.0057642
139 | 1701 | 9.3333 | 0.115 | 0.07717 | 0.0057642
140 | 1701 | 9.4 | 0.25 | 0.07772 | 0.012531
141 | 1701 | 9.4667 | 0.29 | 0.07827 | 0.014536
142 | 1701 | 9.5333 | 0.235 | 0.07884 | 0.011779
143 | 1701 | 9.6 | 0.37 | 0.07941 | 0.018546
144 | 1701 | 9.6667 | 0.415 | 0.07998 | 0.020801
145 | 1701 | 9.7333 | 0.43 | 0.08051 | 0.021553
146 | 1701 | 9.8 | 0.575 | 0.08106 | 0.028821
147 | 1701 | 9.8667 | 0.605 | 0.08165 | 0.030325
148 | 1701 | 9.9333 | 0.74 | 0.0822 | 0.037091
149 | 1701 | 10 | 0.765 | 0.08273 | 0.038344
150 | 1701 | 10.0667 | 0.84 | 0.08326 | 0.042103
151 | 1701 | 10.1333 | 0.865 | 0.08383 | 0.043357
152 | 1701 | 10.2 | 1.035 | 0.08438 | 0.051877
153 | 1701 | 10.2667 | 1.16 | 0.08497 | 0.058143
154 | 1701 | 10.3333 | 1.24 | 0.08554 | 0.062153
155 | 1701 | 10.4 | 1.36 | 0.08609 | 0.068167
156 | 1701 | 10.4667 | 1.59 | 0.08666 | 0.079696
157 | 1701 | 10.5333 | 1.875 | 0.08721 | 0.093981
158 | 1701 | 10.6 | 2.165 | 0.08778 | 0.10852
159 | 1701 | 10.6667 | 2.345 | 0.08831 | 0.11754
160 | 1701 | 10.7333 | 2.495 | 0.08882 | 0.12506
161 | 1701 | 10.8 | 2.8 | 0.08939 | 0.14034
162 | 1701 | 10.8667 | 3.175 | 0.08994 | 0.15914
163 | 1701 | 10.9333 | 3.635 | 0.09049 | 0.1822
164 | 1701 | 11 | 4.24 | 0.09104 | 0.21252
165 | 1701 | 11.0667 | 4.99 | 0.09163 | 0.25011
166 | 1701 | 11.1333 | 5.805 | 0.09221 | 0.29096
167 | 1701 | 11.2 | 6.7 | 0.09276 | 0.33583
168 | 1701 | 11.2667 | 7.455 | 0.09331 | 0.37367
169 | 1701 | 11.3333 | 8.12 | 0.09384 | 0.407
170 | 1701 | 11.4 | 8.83 | 0.09441 | 0.44259
171 | 1701 | 11.4667 | 9.615 | 0.095 | 0.48193
172 | 1701 | 11.5333 | 10.28 | 0.09553 | 0.51527
173 | 1701 | 11.6 | 10.85 | 0.09606 | 0.54384
174 | 1701 | 11.6667 | 11.55 | 0.09659 | 0.57892
175 | 1701 | 11.7333 | 12.165 | 0.09712 | 0.60975
176 | 1701 | 11.8 | 12.745 | 0.09769 | 0.63882
177 | 1701 | 11.8667 | 13.39 | 0.0983 | 0.67115
178 | 1701 | 11.9333 | 13.88 | 0.09887 | 0.69571
179 | 1701 | 12 | 14.225 | 0.09942 | 0.713
180 | 1701 | 12.0667 | 14.58 | 0.09999 | 0.7308
181 | 1701 | 12.1333 | 14.885 | 0.10052 | 0.74608
182 | 1701 | 12.2 | 15.18 | 0.10107 | 0.76087
183 | 1701 | 12.2667 | 15.33 | 0.10168 | 0.76839
184 | 1701 | 12.3333 | 15.495 | 0.10225 | 0.77666
185 | 1701 | 12.4 | 15.58 | 0.10278 | 0.78092
186 | 1701 | 12.4667 | 15.715 | 0.10331 | 0.78769
187 | 1701 | 12.5333 | 15.76 | 0.10382 | 0.78994
188 | 1701 | 12.6 | 15.77 | 0.10439 | 0.79044
189 | 1701 | 12.6667 | 15.815 | 0.10496 | 0.7927
190 | 1701 | 12.7333 | 15.805 | 0.10551 | 0.7922
191 | 1701 | 12.8 | 15.875 | 0.10608 | 0.7957
192 | 1701 | 12.8667 | 15.865 | 0.10665 | 0.7952
193 | 1701 | 12.9333 | 15.875 | 0.10718 | 0.7957
194 | 1701 | 13 | 15.925 | 0.10775 | 0.79821
195 | 1701 | 13.0667 | 15.92 | 0.10832 | 0.79796
196 | 1701 | 13.1333 | 15.845 | 0.10891 | 0.7942
197 | 1701 | 13.2 | 15.845 | 0.10946 | 0.7942
198 | 1701 | 13.2667 | 15.875 | 0.10999 | 0.7957
199 | 1701 | 13.3333 | 15.935 | 0.1105 | 0.79871
200 | 1701 | 13.4 | 15.905 | 0.11105 | 0.79721
201 | 1701 | 13.4667 | 15.905 | 0.11162 | 0.79721
202 | 1701 | 13.5333 | 15.935 | 0.11217 | 0.79871
203 | 1701 | 13.6 | 15.96 | 0.11274 | 0.79997
204 | 1701 | 13.6667 | 15.905 | 0.11329 | 0.79721
205 | 1701 | 13.7333 | 15.95 | 0.11384 | 0.79946
206 | 1701 | 13.8 | 15.98 | 0.11444 | 0.80097
207 | 1701 | 13.8667 | 15.975 | 0.11499 | 0.80072
208 | 1701 | 13.9333 | 15.98 | 0.11549 | 0.80097
209 | 1701 | 14 | 15.945 | 0.11609 | 0.79921
210 | 1701 | 14.0667 | 16.01 | 0.11664 | 0.80247
211 | 1701 | 14.1333 | 16.04 | 0.11719 | 0.80398
212 | 1701 | 14.2 | 16.05 | 0.11776 | 0.80448
213 | 1701 | 14.2667 | 16.11 | 0.11831 | 0.80748
214 | 1701 | 14.3333 | 16.14 | 0.11886 | 0.80899
215 | 1701 | 14.4 | 16.125 | 0.11943 | 0.80824
216 | 1701 | 14.4667 | 16.17 | 0.11996 | 0.81049
217 | 1701 | 14.5333 | 16.08 | 0.12051 | 0.80598
218 | 1701 | 14.6 | 16.11 | 0.12108 | 0.80748
219 | 1701 | 14.6667 | 16.23 | 0.12163 | 0.8135
220 | 1701 | 14.7333 | 16.245 | 0.12218 | 0.81425
221 | 1701 | 14.8 | 16.27 | 0.12277 | 0.8155
222 | 1701 | 14.8667 | 16.25 | 0.12332 | 0.8145
223 | 1701 | 14.9333 | 16.345 | 0.12387 | 0.81926
224 | 1701 | 15 | 16.38 | 0.12442 | 0.82102
225 | 1701 | 15.0667 | 16.41 | 0.12499 | 0.82252
226 | 1701 | 15.1333 | 16.45 | 0.12552 | 0.82453
227 | 1701 | 15.2 | 16.555 | 0.12609 | 0.82979
228 | 1701 | 15.2667 | 16.57 | 0.12664 | 0.83054
229 | 1701 | 15.3333 | 16.6 | 0.12717 | 0.83204
230 | 1701 | 15.4 | 16.735 | 0.12772 | 0.83881
231 | 1701 | 15.4667 | 16.795 | 0.12829 | 0.84182
232 | 1701 | 15.5333 | 16.82 | 0.12886 | 0.84307
233 | 1701 | 15.6 | 16.88 | 0.12941 | 0.84608
234 | 1701 | 15.6667 | 16.985 | 0.12998 | 0.85134
235 | 1701 | 15.7333 | 17.045 | 0.13049 | 0.85435
236 | 1701 | 15.8 | 17.1 | 0.13108 | 0.85711
237 | 1701 | 15.8667 | 17.235 | 0.13167 | 0.86387
238 | 1701 | 15.9333 | 17.4 | 0.1322 | 0.87214
239 | 1701 | 16 | 17.455 | 0.13275 | 0.8749
240 | 1701 | 16.0667 | 17.575 | 0.1333 | 0.88091
241 | 1701 | 16.1333 | 17.74 | 0.13385 | 0.88918
242 | 1701 | 16.2 | 17.915 | 0.13442 | 0.89796
243 | 1701 | 16.2667 | 17.985 | 0.13497 | 0.90146
244 | 1701 | 16.3333 | 18.125 | 0.13552 | 0.90848
245 | 1701 | 16.4 | 18.34 | 0.13609 | 0.91926
246 | 1701 | 16.4667 | 18.31 | 0.13662 | 0.91775
247 | 1701 | 16.5333 | 18.385 | 0.1372 | 0.92151
248 | 1701 | 16.6 | 18.545 | 0.13774 | 0.92953
249 | 1701 | 16.6667 | 18.64 | 0.1383 | 0.9343
250 | 1701 | 16.7333 | 18.745 | 0.13883 | 0.93956
251 | 1701 | 16.8 | 18.785 | 0.13938 | 0.94156
252 | 1701 | 16.8667 | 18.835 | 0.13995 | 0.94407
253 | 1701 | 16.9333 | 18.905 | 0.1405 | 0.94758
254 | 1701 | 17 | 19.005 | 0.14107 | 0.95259
255 | 1701 | 17.0667 | 19.05 | 0.14164 | 0.95485
256 | 1701 | 17.1333 | 19.145 | 0.14221 | 0.95961
257 | 1701 | 17.2 | 19.23 | 0.14274 | 0.96387
258 | 1701 | 17.2667 | 19.29 | 0.14327 | 0.96688
259 | 1701 | 17.3333 | 19.225 | 0.14386 | 0.96362
260 | 1701 | 17.4 | 19.24 | 0.14445 | 0.96437
261 | 1701 | 17.4667 | 19.3 | 0.145 | 0.96738
262 | 1701 | 17.5333 | 19.29 | 0.14551 | 0.96688
263 | 1701 | 17.6 | 19.32 | 0.14606 | 0.96838
264 | 1701 | 17.6667 | 19.39 | 0.14661 | 0.97189
265 | 1701 | 17.7333 | 19.345 | 0.14718 | 0.96963
266 | 1701 | 17.8 | 19.405 | 0.14777 | 0.97264
267 | 1701 | 17.8667 | 19.42 | 0.14832 | 0.97339
268 | 1701 | 17.9333 | 19.435 | 0.14885 | 0.97414
269 | 1701 | 18 | 19.485 | 0.1494 | 0.97665
270 | 1701 | 18.0667 | 19.535 | 0.14997 | 0.97916
271 | 1701 | 18.1333 | 19.625 | 0.15056 | 0.98367
272 | 1701 | 18.2 | 19.65 | 0.15113 | 0.98492
273 | 1701 | 18.2667 | 19.65 | 0.15168 | 0.98492
274 | 1701 | 18.3333 | 19.695 | 0.15223 | 0.98718
275 | 1701 | 18.4 | 19.73 | 0.15272 | 0.98893
276 | 1701 | 18.4667 | 19.79 | 0.15331 | 0.99194
277 | 1701 | 18.5333 | 19.775 | 0.15386 | 0.99119
278 | 1701 | 18.6 | 19.79 | 0.15443 | 0.99194
279 | 1701 | 18.6667 | 19.84 | 0.155 | 0.99444
280 | 1701 | 18.7333 | 19.89 | 0.15551 | 0.99695
281 | 1701 | 18.8 | 19.9 | 0.15608 | 0.99745
282 | 1701 | 18.8667 | 19.905 | 0.15665 | 0.9977
283 | 1701 | 18.9333 | 19.89 | 0.15722 | 0.99695
284 | 1701 | 19 | 19.92 | 0.15779 | 0.99845
285 | 1701 | 19.0667 | 19.975 | 0.15834 | 1.0012
286 | 1701 | 19.1333 | 19.945 | 0.1589 | 0.99971
287 | 1701 | 19.2 | 19.995 | 0.15943 | 1.0022
288 | 1701 | 19.2667 | 19.965 | 0.15997 | 1.0007
289 | 1701 | 19.3333 | 19.96 | 0.16052 | 1.0005
290 | 1701 | 19.4 | 20.035 | 0.16108 | 1.0042
291 | 1701 | 19.4667 | 20.095 | 0.16167 | 1.0072
292 | 1701 | 19.5333 | 20.05 | 0.1622 | 1.005
293 | 1701 | 19.6 | 20.125 | 0.16275 | 1.0087
294 | 1701 | 19.6667 | 20.14 | 0.1633 | 1.0095
295 | 1701 | 19.7333 | 20.195 | 0.16389 | 1.0122
296 | 1701 | 19.8 | 20.24 | 0.16446 | 1.0145
297 | 1701 | 19.8667 | 20.215 | 0.16505 | 1.0132
298 | 1701 | 19.9333 | 20.21 | 0.16556 | 1.013
299 | 1701 | 20 | 20.26 | 0.16607 | 1.0155
300 | 1701 | 20.0667 | 20.275 | 0.16664 | 1.0162
301 | 1701 | 20.1333 | 20.26 | 0.16719 | 1.0155
302 | 1701 | 20.2 | 20.335 | 0.16776 | 1.0193
303 | 1701 | 20.2667 | 20.36 | 0.16833 | 1.0205
304 | 1701 | 20.3333 | 20.425 | 0.1689 | 1.0238
305 | 1701 | 20.4 | 20.44 | 0.16939 | 1.0245
306 | 1701 | 20.4667 | 20.38 | 0.16992 | 1.0215
307 | 1701 | 20.5333 | 20.38 | 0.17047 | 1.0215
308 | 1701 | 20.6 | 20.465 | 0.17112 | 1.0258
309 | 1701 | 20.6667 | 20.505 | 0.17169 | 1.0278
310 | 1701 | 20.7333 | 20.54 | 0.17224 | 1.0295
311 | 1701 | 20.8 | 20.55 | 0.17273 | 1.03
312 | 1701 | 20.8667 | 20.525 | 0.1733 | 1.0288
313 | 1701 | 20.9333 | 20.595 | 0.17387 | 1.0323
314 | 1701 | 21 | 20.715 | 0.17446 | 1.0383
315 | 1701 | 21.0667 | 20.735 | 0.17499 | 1.0393
316 | 1701 | 21.1333 | 20.775 | 0.17552 | 1.0413
317 | 1701 | 21.2 | 20.82 | 0.17607 | 1.0436
318 | 1701 | 21.2667 | 20.92 | 0.17666 | 1.0486
319 | 1701 | 21.3333 | 21.01 | 0.17723 | 1.0531
320 | 1701 | 21.4 | 21.085 | 0.17776 | 1.0568
321 | 1701 | 21.4667 | 21.16 | 0.17835 | 1.0606
322 | 1701 | 21.5333 | 21.365 | 0.1789 | 1.0709
323 | 1701 | 21.6 | 21.525 | 0.17941 | 1.0789
324 | 1701 | 21.6667 | 21.555 | 0.18 | 1.0804
325 | 1701 | 21.7333 | 21.68 | 0.18057 | 1.0867
326 | 1701 | 21.8 | 21.855 | 0.1811 | 1.0954
327 | 1701 | 21.8667 | 21.985 | 0.18165 | 1.102
328 | 1701 | 21.9333 | 22.015 | 0.18221 | 1.1035
329 | 1701 | 22 | 22.075 | 0.18276 | 1.1065
330 | 1701 | 22.0667 | 22.205 | 0.18335 | 1.113
331 | 1701 | 22.1333 | 22.255 | 0.18392 | 1.1155
332 | 1701 | 22.2 | 22.315 | 0.18443 | 1.1185
333 | 1701 | 22.2667 | 22.37 | 0.18502 | 1.1213
334 | 1701 | 22.3333 | 22.455 | 0.18555 | 1.1255
335 | 1701 | 22.4 | 22.53 | 0.18608 | 1.1293
336 | 1701 | 22.4667 | 22.545 | 0.18667 | 1.13
337 | 1701 | 22.5333 | 22.58 | 0.18722 | 1.1318
338 | 1701 | 22.6 | 22.625 | 0.18775 | 1.134
339 | 1701 | 22.6667 | 22.735 | 0.18832 | 1.1395
340 | 1701 | 22.7333 | 22.8 | 0.18885 | 1.1428
341 | 1701 | 22.8 | 22.83 | 0.18934 | 1.1443
342 | 1701 | 22.8667 | 22.815 | 0.18999 | 1.1436
343 | 1701 | 22.9333 | 22.9 | 0.19062 | 1.1478
344 | 1701 | 23 | 22.965 | 0.19117 | 1.1511
345 | 1701 | 23.0667 | 22.98 | 0.19172 | 1.1518
346 | 1701 | 23.1333 | 22.99 | 0.19225 | 1.1523
347 | 1701 | 23.2 | 22.96 | 0.19276 | 1.1508
348 | 1701 | 23.2667 | 23.05 | 0.19335 | 1.1553
349 | 1701 | 23.3333 | 23.14 | 0.19388 | 1.1598
350 | 1701 | 23.4 | 23.215 | 0.19445 | 1.1636
351 | 1701 | 23.4667 | 23.215 | 0.19496 | 1.1636
352 | 1701 | 23.5333 | 23.245 | 0.19549 | 1.1651
353 | 1701 | 23.6 | 23.255 | 0.19606 | 1.1656
354 | 1701 | 23.6667 | 23.275 | 0.19665 | 1.1666
355 | 1701 | 23.7333 | 23.24 | 0.19724 | 1.1649
356 | 1701 | 23.8 | 23.2 | 0.19781 | 1.1629
357 | 1701 | 23.8667 | 23.255 | 0.19834 | 1.1656
358 | 1701 | 23.9333 | 23.27 | 0.19887 | 1.1664
359 | 1701 | 24 | 23.275 | 0.19946 | 1.1666
360 | 1701 | 24.0667 | 23.33 | 0.20005 | 1.1694
361 | 1701 | 24.1333 | 23.46 | 0.20058 | 1.1759
362 | 1701 | 24.2 | 23.495 | 0.20113 | 1.1776
363 | 1701 | 24.2667 | 23.51 | 0.20166 | 1.1784
364 | 1701 | 24.3333 | 23.595 | 0.20221 | 1.1827
365 | 1701 | 24.4 | 23.66 | 0.20276 | 1.1859
366 | 1701 | 24.4667 | 23.615 | 0.20331 | 1.1837
367 | 1701 | 24.5333 | 23.6 | 0.20386 | 1.1829
368 | 1701 | 24.6 | 23.68 | 0.20441 | 1.1869
369 | 1701 | 24.6667 | 23.77 | 0.20501 | 1.1914
370 | 1701 | 24.7333 | 23.785 | 0.20554 | 1.1922
371 | 1701 | 24.8 | 23.755 | 0.20607 | 1.1907
372 | 1701 | 24.8667 | 23.8 | 0.20668 | 1.1929
373 | 1701 | 24.9333 | 23.77 | 0.20725 | 1.1914
374 | 1701 | 25 | 23.79 | 0.2078 | 1.1924
375 | 1701 | 25.0667 | 23.935 | 0.20833 | 1.1997
376 | 1701 | 25.1333 | 23.98 | 0.20886 | 1.202
377 | 1701 | 25.2 | 24.13 | 0.20943 | 1.2095
378 | 1701 | 25.2667 | 24.22 | 0.21 | 1.214
379 | 1701 | 25.3333 | 24.295 | 0.21055 | 1.2177
380 | 1701 | 25.4 | 24.455 | 0.2111 | 1.2258
381 | 1701 | 25.4667 | 24.48 | 0.21165 | 1.227
382 | 1701 | 25.5333 | 24.53 | 0.21218 | 1.2295
383 | 1701 | 25.6 | 24.67 | 0.21275 | 1.2365
384 | 1701 | 25.6667 | 24.855 | 0.21334 | 1.2458
385 | 1701 | 25.7333 | 24.855 | 0.21387 | 1.2458
386 | 1701 | 25.8 | 24.93 | 0.21446 | 1.2496
387 | 1701 | 25.8667 | 25.015 | 0.21497 | 1.2538
388 | 1701 | 25.9333 | 25.055 | 0.21554 | 1.2558
389 | 1701 | 26 | 25.16 | 0.21613 | 1.2611
390 | 1701 | 26.0667 | 25.21 | 0.21668 | 1.2636
391 | 1701 | 26.1333 | 25.235 | 0.21725 | 1.2649
392 | 1701 | 26.2 | 25.235 | 0.2178 | 1.2649
393 | 1701 | 26.2667 | 25.285 | 0.21837 | 1.2674
394 | 1701 | 26.3333 | 25.285 | 0.2189 | 1.2674
395 | 1701 | 26.4 | 25.31 | 0.21943 | 1.2686
396 | 1701 | 26.4667 | 25.365 | 0.21998 | 1.2714
397 | 1701 | 26.5333 | 25.385 | 0.22055 | 1.2724
398 | 1701 | 26.6 | 25.53 | 0.2211 | 1.2796
399 | 1701 | 26.6667 | 25.56 | 0.22163 | 1.2811
400 | 1701 | 26.7333 | 25.615 | 0.2222 | 1.2839
401 | 1701 | 26.8 | 25.77 | 0.22281 | 1.2917
402 | 1701 | 26.8667 | 25.815 | 0.22342 | 1.2939
403 | 1701 | 26.9333 | 25.77 | 0.22391 | 1.2917
404 | 1701 | 27 | 25.84 | 0.2244 | 1.2952
405 | 1701 | 27.0667 | 25.93 | 0.22495 | 1.2997
406 | 1701 | 27.1333 | 25.94 | 0.22554 | 1.3002
407 | 1701 | 27.2 | 25.92 | 0.22611 | 1.2992
408 | 1701 | 27.2667 | 25.99 | 0.22669 | 1.3027
409 | 1701 | 27.3333 | 26.02 | 0.22722 | 1.3042
410 | 1701 | 27.4 | 25.985 | 0.22777 | 1.3024
411 | 1701 | 27.4667 | 25.975 | 0.22834 | 1.3019
412 | 1701 | 27.5333 | 26.05 | 0.22887 | 1.3057
413 | 1701 | 27.6 | 26.005 | 0.22944 | 1.3035
414 | 1701 | 27.6667 | 25.99 | 0.22999 | 1.3027
415 | 1701 | 27.7333 | 26.05 | 0.23054 | 1.3057
416 | 1701 | 27.8 | 26.095 | 0.23109 | 1.308
417 | 1701 | 27.8667 | 26.03 | 0.23168 | 1.3047
418 | 1701 | 27.9333 | 25.955 | 0.23223 | 1.3009
419 | 1701 | 28 | 25.985 | 0.23278 | 1.3024
420 | 1701 | 28.0667 | 26.095 | 0.23333 | 1.308
421 | 1701 | 28.1333 | 26.105 | 0.23388 | 1.3085
422 | 1701 | 28.2 | 26.005 | 0.23445 | 1.3035
423 | 1701 | 28.2667 | 26.06 | 0.235 | 1.3062
424 | 1701 | 28.3333 | 26.155 | 0.23555 | 1.311
425 | 1701 | 28.4 | 26.24 | 0.23612 | 1.3152
426 | 1701 | 28.4667 | 26.225 | 0.23669 | 1.3145
427 | 1701 | 28.5333 | 26.31 | 0.23722 | 1.3187
428 | 1701 | 28.6 | 26.36 | 0.23777 | 1.3212
429 | 1701 | 28.6667 | 26.405 | 0.2383 | 1.3235
430 | 1701 | 28.7333 | 26.39 | 0.23885 | 1.3227
431 | 1701 | 28.8 | 26.39 | 0.23944 | 1.3227
432 | 1701 | 28.8667 | 26.45 | 0.24003 | 1.3258
433 | 1701 | 28.9333 | 26.57 | 0.24062 | 1.3318
434 | 1701 | 29 | 26.605 | 0.24111 | 1.3335
435 | 1701 | 29.0667 | 26.595 | 0.24168 | 1.333
436 | 1701 | 29.1333 | 26.76 | 0.24227 | 1.3413
437 | 1701 | 29.2 | 26.875 | 0.24282 | 1.3471
438 | 1701 | 29.2667 | 26.86 | 0.24337 | 1.3463
439 | 1701 | 29.3333 | 26.875 | 0.24386 | 1.3471
440 | 1701 | 29.4 | 26.875 | 0.24441 | 1.3471
441 | 1701 | 29.4667 | 26.93 | 0.245 | 1.3498
442 | 1701 | 29.5333 | 26.96 | 0.24555 | 1.3513
443 | 1701 | 29.6 | 26.89 | 0.24612 | 1.3478
444 | 1701 | 29.6667 | 26.945 | 0.24667 | 1.3506
445 | 1701 | 29.7333 | 26.935 | 0.24722 | 1.3501
446 | 1701 | 29.8 | 26.935 | 0.24775 | 1.3501
447 | 1701 | 29.8667 | 27.005 | 0.24834 | 1.3536
448 | 1701 | 29.9333 | 27.025 | 0.24891 | 1.3546
449 | 1701 | 30 | 27.115 | 0.24951 | 1.3591
450 | 1701 | 30.0667 | 27.24 | 0.25006 | 1.3654
451 | 1701 | 30.1333 | 27.26 | 0.25055 | 1.3664
452 | 1701 | 30.2 | 27.26 | 0.25112 | 1.3664
453 | 1701 | 30.2667 | 27.395 | 0.25165 | 1.3731
454 | 1701 | 30.3333 | 27.5 | 0.25218 | 1.3784
455 | 1701 | 30.4 | 27.61 | 0.25275 | 1.3839
456 | 1701 | 30.4667 | 27.715 | 0.25334 | 1.3892
457 | 1701 | 30.5333 | 27.805 | 0.25389 | 1.3937
458 | 1701 | 30.6 | 27.835 | 0.25444 | 1.3952
459 | 1701 | 30.6667 | 28 | 0.25499 | 1.4034
460 | 1701 | 30.7333 | 28.16 | 0.25556 | 1.4115
461 | 1701 | 30.8 | 28.28 | 0.25619 | 1.4175
462 | 1701 | 30.8667 | 28.37 | 0.25674 | 1.422
463 | 1701 | 30.9333 | 28.46 | 0.25725 | 1.4265
464 | 1701 | 31 | 28.575 | 0.25778 | 1.4323
465 | 1701 | 31.0667 | 28.75 | 0.25833 | 1.441
466 | 1701 | 31.1333 | 28.84 | 0.2589 | 1.4456
467 | 1701 | 31.2 | 28.96 | 0.25945 | 1.4516
468 | 1701 | 31.2667 | 29.11 | 0.26 | 1.4591
469 | 1701 | 31.3333 | 29.195 | 0.26053 | 1.4633
470 | 1701 | 31.4 | 29.415 | 0.2611 | 1.4744
471 | 1701 | 31.4667 | 29.545 | 0.26169 | 1.4809
472 | 1701 | 31.5333 | 29.71 | 0.26226 | 1.4892
473 | 1701 | 31.6 | 29.785 | 0.26281 | 1.4929
474 | 1701 | 31.6667 | 29.885 | 0.2634 | 1.4979
475 | 1701 | 31.7333 | 29.99 | 0.26395 | 1.5032
476 | 1701 | 31.8 | 30.11 | 0.26448 | 1.5092
477 | 1701 | 31.8667 | 30.23 | 0.26503 | 1.5152
478 | 1701 | 31.9333 | 30.26 | 0.26556 | 1.5167
479 | 1701 | 32 | 30.35 | 0.26611 | 1.5212
480 | 1701 | 32.0667 | 30.55 | 0.26668 | 1.5313
481 | 1701 | 32.1333 | 30.675 | 0.26725 | 1.5375
482 | 1701 | 32.2 | 30.835 | 0.2678 | 1.5455
483 | 1701 | 32.2667 | 30.91 | 0.26833 | 1.5493
484 | 1701 | 32.3333 | 30.98 | 0.26888 | 1.5528
485 | 1701 | 32.4 | 31.125 | 0.26947 | 1.5601
486 | 1701 | 32.4667 | 31.235 | 0.27004 | 1.5656
487 | 1701 | 32.5333 | 31.355 | 0.27055 | 1.5716
488 | 1701 | 32.6 | 31.44 | 0.2711 | 1.5759
489 | 1701 | 32.6667 | 31.635 | 0.27167 | 1.5856
490 | 1701 | 32.7333 | 31.72 | 0.27223 | 1.5899
491 | 1701 | 32.8 | 31.795 | 0.2728 | 1.5937
492 | 1701 | 32.8667 | 31.895 | 0.27335 | 1.5987
493 | 1701 | 32.9333 | 31.96 | 0.27388 | 1.6019
494 | 1701 | 33 | 32.05 | 0.27443 | 1.6064
495 | 1701 | 33.0667 | 32.19 | 0.275 | 1.6135
496 | 1701 | 33.1333 | 32.295 | 0.27555 | 1.6187
497 | 1701 | 33.2 | 32.355 | 0.27614 | 1.6217
498 | 1701 | 33.2667 | 32.47 | 0.27669 | 1.6275
499 | 1701 | 33.3333 | 32.56 | 0.27722 | 1.632
500 | 1701 | 33.4 | 32.71 | 0.27779 | 1.6395
501 | 1701 | 33.4667 | 32.87 | 0.27838 | 1.6475
502 | 1701 | 33.5333 | 32.965 | 0.27889 | 1.6523
503 | 1701 | 33.6 | 33.02 | 0.2794 | 1.6551
504 | 1701 | 33.6667 | 33.105 | 0.27997 | 1.6593
505 | 1701 | 33.7333 | 33.15 | 0.28054 | 1.6616
506 | 1701 | 33.8 | 33.255 | 0.28109 | 1.6668
507 | 1701 | 33.8667 | 33.36 | 0.2817 | 1.6721
508 | 1701 | 33.9333 | 33.565 | 0.28225 | 1.6824
509 | 1701 | 34 | 33.67 | 0.2828 | 1.6876
510 | 1701 | 34.0667 | 33.76 | 0.28335 | 1.6922
511 | 1701 | 34.1333 | 33.76 | 0.2839 | 1.6922
512 | 1701 | 34.2 | 33.79 | 0.28447 | 1.6937
513 | 1701 | 34.2667 | 33.92 | 0.28502 | 1.7002
514 | 1701 | 34.3333 | 34.04 | 0.28557 | 1.7062
515 | 1701 | 34.4 | 34.205 | 0.2861 | 1.7145
516 | 1701 | 34.4667 | 34.295 | 0.28665 | 1.719
517 | 1701 | 34.5333 | 34.36 | 0.28718 | 1.7222
518 | 1701 | 34.6 | 34.485 | 0.28775 | 1.7285
519 | 1701 | 34.6667 | 34.685 | 0.28836 | 1.7385
520 | 1701 | 34.7333 | 34.885 | 0.28893 | 1.7485
521 | 1701 | 34.8 | 34.98 | 0.28948 | 1.7533
522 | 1701 | 34.8667 | 35.045 | 0.29003 | 1.7566
523 | 1701 | 34.9333 | 35.235 | 0.29056 | 1.7661
524 | 1701 | 35 | 35.455 | 0.29115 | 1.7771
525 | 1701 | 35.0667 | 35.565 | 0.2917 | 1.7826
526 | 1701 | 35.1333 | 35.65 | 0.29223 | 1.7869
527 | 1701 | 35.2 | 35.8 | 0.29278 | 1.7944
528 | 1701 | 35.2667 | 35.975 | 0.29331 | 1.8032
529 | 1701 | 35.3333 | 36.14 | 0.29388 | 1.8115
530 | 1701 | 35.4 | 36.265 | 0.29445 | 1.8177
531 | 1701 | 35.4667 | 36.535 | 0.29501 | 1.8312
532 | 1701 | 35.5333 | 36.7 | 0.29556 | 1.8395
533 | 1701 | 35.6 | 36.945 | 0.29613 | 1.8518
534 | 1701 | 35.6667 | 37.125 | 0.29668 | 1.8608
535 | 1701 | 35.7333 | 37.23 | 0.29725 | 1.8661
536 | 1701 | 35.8 | 37.47 | 0.29782 | 1.8781
537 | 1701 | 35.8667 | 37.73 | 0.29841 | 1.8911
538 | 1701 | 35.9333 | 37.935 | 0.29894 | 1.9014
539 | 1701 | 36 | 38.135 | 0.29949 | 1.9114
540 | 1701 | 36.0667 | 38.29 | 0.30002 | 1.9192
541 | 1701 | 36.1333 | 38.455 | 0.30055 | 1.9275
542 | 1701 | 36.2 | 38.675 | 0.3011 | 1.9385
543 | 1701 | 36.2667 | 38.9 | 0.30167 | 1.9498
544 | 1701 | 36.3333 | 39.015 | 0.30222 | 1.9556
545 | 1701 | 36.4 | 39.175 | 0.30279 | 1.9636
546 | 1701 | 36.4667 | 39.375 | 0.30336 | 1.9736
547 | 1701 | 36.5333 | 39.575 | 0.30391 | 1.9836
548 | 1701 | 36.6 | 39.83 | 0.30446 | 1.9964
549 | 1701 | 36.6667 | 40.01 | 0.30507 | 2.0054
550 | 1701 | 36.7333 | 40.225 | 0.30566 | 2.0162
551 | 1701 | 36.8 | 40.42 | 0.30617 | 2.026
552 | 1701 | 36.8667 | 40.61 | 0.30668 | 2.0355
553 | 1701 | 36.9333 | 40.83 | 0.30721 | 2.0465
554 | 1701 | 37 | 41.09 | 0.30774 | 2.0596
555 | 1701 | 37.0667 | 41.37 | 0.30833 | 2.0736
556 | 1701 | 37.1333 | 41.635 | 0.3089 | 2.0869
557 | 1701 | 37.2 | 41.85 | 0.30947 | 2.0977
558 | 1701 | 37.2667 | 42.03 | 0.31 | 2.1067
559 | 1701 | 37.3333 | 42.25 | 0.31055 | 2.1177
560 | 1701 | 37.4 | 42.58 | 0.3111 | 2.1342
561 | 1701 | 37.4667 | 42.885 | 0.31169 | 2.1495
562 | 1701 | 37.5333 | 43.15 | 0.31228 | 2.1628
563 | 1701 | 37.6 | 43.415 | 0.31281 | 2.1761
564 | 1701 | 37.6667 | 43.67 | 0.31336 | 2.1889
565 | 1701 | 37.7333 | 43.935 | 0.31389 | 2.2022
566 | 1701 | 37.8 | 44.25 | 0.31446 | 2.2179
567 | 1701 | 37.8667 | 44.47 | 0.31503 | 2.229
568 | 1701 | 37.9333 | 44.76 | 0.31561 | 2.2435
569 | 1701 | 38 | 45.145 | 0.31616 | 2.2628
570 | 1701 | 38.0667 | 45.385 | 0.31671 | 2.2748
571 | 1701 | 38.1333 | 45.665 | 0.31724 | 2.2889
572 | 1701 | 38.2 | 45.92 | 0.31778 | 2.3017
573 | 1701 | 38.2667 | 46.185 | 0.31834 | 2.3149
574 | 1701 | 38.3333 | 46.43 | 0.31893 | 2.3272
575 | 1701 | 38.4 | 46.695 | 0.3195 | 2.3405
576 | 1701 | 38.4667 | 47.1 | 0.32005 | 2.3608
577 | 1701 | 38.5333 | 47.44 | 0.32058 | 2.3778
578 | 1701 | 38.6 | 47.78 | 0.32113 | 2.3949
579 | 1701 | 38.6667 | 48.19 | 0.32172 | 2.4154
580 | 1701 | 38.7333 | 48.66 | 0.32225 | 2.439
581 | 1701 | 38.8 | 49.005 | 0.32278 | 2.4563
582 | 1701 | 38.8667 | 49.435 | 0.32333 | 2.4778
583 | 1701 | 38.9333 | 49.845 | 0.32386 | 2.4984
584 | 1701 | 39 | 50.305 | 0.32445 | 2.5214
585 | 1701 | 39.0667 | 50.85 | 0.32502 | 2.5488
586 | 1701 | 39.1333 | 51.38 | 0.32557 | 2.5753
587 | 1701 | 39.2 | 51.825 | 0.32612 | 2.5976
588 | 1701 | 39.2667 | 52.285 | 0.32667 | 2.6207
589 | 1701 | 39.3333 | 52.7 | 0.32724 | 2.6415
590 | 1701 | 39.4 | 53.27 | 0.32781 | 2.6701
591 | 1701 | 39.4667 | 53.71 | 0.32838 | 2.6921
592 | 1701 | 39.5333 | 54.245 | 0.32891 | 2.7189
593 | 1701 | 39.6 | 54.82 | 0.32944 | 2.7478
594 | 1701 | 39.6667 | 55.325 | 0.32999 | 2.7731
595 | 1701 | 39.7333 | 55.84 | 0.33058 | 2.7989
596 | 1701 | 39.8 | 56.505 | 0.33115 | 2.8322
597 | 1701 | 39.8667 | 57.02 | 0.33172 | 2.858
598 | 1701 | 39.9333 | 57.585 | 0.33227 | 2.8863
599 | 1701 | 40 | 58.01 | 0.33282 | 2.9076
600 | 1701 | 40.0667 | 58.59 | 0.33337 | 2.9367
601 | 1701 | 40.1333 | 59.375 | 0.33388 | 2.9761
602 | 1701 | 40.2 | 59.875 | 0.33443 | 3.0011
603 | 1701 | 40.2667 | 60.39 | 0.33502 | 3.0269
604 | 1701 | 40.3333 | 61.075 | 0.33559 | 3.0613
605 | 1701 | 40.4 | 61.76 | 0.3361 | 3.0956
606 | 1701 | 40.4667 | 62.375 | 0.33665 | 3.1264
607 | 1701 | 40.5333 | 63.01 | 0.33722 | 3.1583
608 | 1701 | 40.6 | 63.58 | 0.33783 | 3.1868
609 | 1701 | 40.6667 | 64.42 | 0.33839 | 3.2289
610 | 1701 | 40.7333 | 65.075 | 0.33893 | 3.2618
611 | 1701 | 40.8 | 65.635 | 0.33946 | 3.2898
612 | 1701 | 40.8667 | 66.36 | 0.34002 | 3.3262
613 | 1701 | 40.9333 | 67.07 | 0.34063 | 3.3618
614 | 1701 | 41 | 67.765 | 0.34116 | 3.3966
615 | 1701 | 41.0667 | 68.41 | 0.34171 | 3.4289
616 | 1701 | 41.1333 | 68.975 | 0.34224 | 3.4572
617 | 1701 | 41.2 | 69.665 | 0.34273 | 3.4918
618 | 1701 | 41.2667 | 70.27 | 0.3433 | 3.5222
619 | 1701 | 41.3333 | 71.015 | 0.34391 | 3.5595
620 | 1701 | 41.4 | 71.825 | 0.3445 | 3.6001
621 | 1701 | 41.4667 | 72.535 | 0.34503 | 3.6357
622 | 1701 | 41.5333 | 73.135 | 0.34556 | 3.6658
623 | 1701 | 41.6 | 73.79 | 0.34613 | 3.6986
624 | 1701 | 41.6667 | 74.495 | 0.34672 | 3.7339
625 | 1701 | 41.7333 | 75.28 | 0.34729 | 3.7733
626 | 1701 | 41.8 | 76.035 | 0.34784 | 3.8111
627 | 1701 | 41.8667 | 76.7 | 0.34837 | 3.8444
628 | 1701 | 41.9333 | 77.24 | 0.34892 | 3.8715
629 | 1701 | 42 | 77.905 | 0.34945 | 3.9048
630 | 1701 | 42.0667 | 78.525 | 0.35004 | 3.9359
631 | 1701 | 42.1333 | 79.27 | 0.35059 | 3.9733
632 | 1701 | 42.2 | 79.84 | 0.35112 | 4.0018
633 | 1701 | 42.2667 | 80.49 | 0.35169 | 4.0344
634 | 1701 | 42.3333 | 81.04 | 0.35224 | 4.062
635 | 1701 | 42.4 | 81.485 | 0.35281 | 4.0843
636 | 1701 | 42.4667 | 81.76 | 0.35336 | 4.0981
637 | 1701 | 42.5333 | 81.885 | 0.35393 | 4.1043
638 | 1701 | 42.6 | 82.09 | 0.3545 | 4.1146
639 | 1701 | 42.6667 | 82.225 | 0.35507 | 4.1214
640 | 1701 | 42.7333 | 82.44 | 0.3556 | 4.1322
641 | 1701 | 42.8 | 82.605 | 0.35613 | 4.1404
642 | 1701 | 42.8667 | 82.78 | 0.35668 | 4.1492
643 | 1701 | 42.9333 | 83.035 | 0.35725 | 4.162
644 | 1701 | 43 | 83.24 | 0.35782 | 4.1723
645 | 1701 | 43.0667 | 83.54 | 0.35837 | 4.1873
646 | 1701 | 43.1333 | 83.895 | 0.3589 | 4.2051
647 | 1701 | 43.2 | 84.17 | 0.35947 | 4.2189
648 | 1701 | 43.2667 | 84.405 | 0.36006 | 4.2306
649 | 1701 | 43.3333 | 84.5 | 0.36063 | 4.2354
650 | 1701 | 43.4 | 84.635 | 0.36116 | 4.2422
651 | 1701 | 43.4667 | 84.745 | 0.36174 | 4.2477
652 | 1701 | 43.5333 | 84.82 | 0.36224 | 4.2514
653 | 1701 | 43.6 | 84.84 | 0.3628 | 4.2524
654 | 1701 | 43.6667 | 84.85 | 0.36337 | 4.2529
655 | 1701 | 43.7333 | 84.9 | 0.36394 | 4.2555
656 | 1701 | 43.8 | 84.93 | 0.36449 | 4.257
657 | 1701 | 43.8667 | 85.04 | 0.36504 | 4.2625
658 | 1701 | 43.9333 | 85.19 | 0.36557 | 4.27
659 | 1701 | 44 | 85.37 | 0.36614 | 4.279
660 | 1701 | 44.0667 | 85.55 | 0.36669 | 4.288
661 | 1701 | 44.1333 | 85.765 | 0.36726 | 4.2988
662 | 1701 | 44.2 | 85.94 | 0.36785 | 4.3076
663 | 1701 | 44.2667 | 86.11 | 0.3684 | 4.3161
664 | 1701 | 44.3333 | 86.265 | 0.36893 | 4.3239
665 | 1701 | 44.4 | 86.345 | 0.36948 | 4.3279
666 | 1701 | 44.4667 | 86.45 | 0.37007 | 4.3331
667 | 1701 | 44.5333 | 86.505 | 0.3706 | 4.3359
668 | 1701 | 44.6 | 86.68 | 0.37113 | 4.3447
669 | 1701 | 44.6667 | 86.685 | 0.37168 | 4.3449
670 | 1701 | 44.7333 | 86.73 | 0.37227 | 4.3472
671 | 1701 | 44.8 | 86.715 | 0.37282 | 4.3464
672 | 1701 | 44.8667 | 86.665 | 0.37339 | 4.3439
673 | 1701 | 44.9333 | 86.695 | 0.37396 | 4.3454
674 | 1701 | 45 | 86.685 | 0.37451 | 4.3449
675 | 1701 | 45.0667 | 86.68 | 0.37504 | 4.3447
676 | 1701 | 45.1333 | 86.7 | 0.37557 | 4.3457
677 | 1701 | 45.2 | 86.635 | 0.37616 | 4.3424
678 | 1701 | 45.2667 | 86.68 | 0.37673 | 4.3447
679 | 1701 | 45.3333 | 86.65 | 0.37728 | 4.3432
680 | 1701 | 45.4 | 86.58 | 0.37781 | 4.3397
681 | 1701 | 45.4667 | 86.51 | 0.37838 | 4.3362
682 | 1701 | 45.5333 | 86.535 | 0.37895 | 4.3374
683 | 1701 | 45.6 | 86.55 | 0.37952 | 4.3382
684 | 1701 | 45.6667 | 86.55 | 0.38005 | 4.3382
685 | 1701 | 45.7333 | 86.555 | 0.38062 | 4.3384
686 | 1701 | 45.8 | 86.48 | 0.38119 | 4.3346
687 | 1701 | 45.8667 | 86.495 | 0.38174 | 4.3354
688 | 1701 | 45.9333 | 86.48 | 0.38225 | 4.3346
689 | 1701 | 46 | 86.46 | 0.38282 | 4.3336
690 | 1701 | 46.0667 | 86.505 | 0.38339 | 4.3359
691 | 1701 | 46.1333 | 86.57 | 0.38394 | 4.3392
692 | 1701 | 46.2 | 86.51 | 0.38447 | 4.3362
693 | 1701 | 46.2667 | 86.415 | 0.38502 | 4.3314
694 | 1701 | 46.3333 | 86.39 | 0.38555 | 4.3301
695 | 1701 | 46.4 | 86.43 | 0.38613 | 4.3321
696 | 1701 | 46.4667 | 86.385 | 0.38676 | 4.3299
697 | 1701 | 46.5333 | 86.42 | 0.38733 | 4.3316
698 | 1701 | 46.6 | 86.49 | 0.3878 | 4.3352
699 | 1701 | 46.6667 | 86.42 | 0.38835 | 4.3316
700 | 1701 | 46.7333 | 86.405 | 0.38892 | 4.3309
701 | 1701 | 46.8 | 86.465 | 0.38955 | 4.3339
702 | 1701 | 46.8667 | 86.465 | 0.39008 | 4.3339
703 | 1701 | 46.9333 | 86.45 | 0.39061 | 4.3331
704 | 1701 | 47 | 86.445 | 0.39114 | 4.3329
705 | 1701 | 47.0667 | 86.48 | 0.39161 | 4.3346
706 | 1701 | 47.1333 | 86.45 | 0.3922 | 4.3331
707 | 1701 | 47.2 | 86.54 | 0.39283 | 4.3377
708 | 1701 | 47.2667 | 86.42 | 0.39342 | 4.3316
709 | 1701 | 47.3333 | 86.435 | 0.39397 | 4.3324
710 | 1701 | 47.4 | 86.37 | 0.3945 | 4.3291
711 | 1701 | 47.4667 | 86.355 | 0.39505 | 4.3284
712 | 1701 | 47.5333 | 86.39 | 0.3956 | 4.3301
713 | 1701 | 47.6 | 86.405 | 0.39621 | 4.3309
714 | 1701 | 47.6667 | 86.475 | 0.39676 | 4.3344
715 | 1701 | 47.7333 | 86.45 | 0.39729 | 4.3331
716 | 1701 | 47.8 | 86.4 | 0.39786 | 4.3306
717 | 1701 | 47.8667 | 86.37 | 0.39835 | 4.3291
718 | 1701 | 47.9333 | 86.385 | 0.39892 | 4.3299
719 | 1701 | 48 | 86.445 | 0.39945 | 4.3329
720 | 1701 | 48.0667 | 86.465 | 0.40004 | 4.3339
721 | 1701 | 48.1333 | 86.415 | 0.40059 | 4.3314
722 | 1701 | 48.2 | 86.39 | 0.40116 | 4.3301
723 | 1701 | 48.2667 | 86.475 | 0.40175 | 4.3344
724 | 1701 | 48.3333 | 86.43 | 0.40226 | 4.3321
725 | 1701 | 48.4 | 86.37 | 0.40279 | 4.3291
726 | 1701 | 48.4667 | 86.405 | 0.40344 | 4.3309
727 | 1701 | 48.5333 | 86.435 | 0.40401 | 4.3324
728 | 1701 | 48.6 | 86.31 | 0.40454 | 4.3261
729 | 1701 | 48.6667 | 86.315 | 0.40507 | 4.3264
730 | 1701 | 48.7333 | 86.385 | 0.4056 | 4.3299
731 | 1701 | 48.8 | 86.4 | 0.40617 | 4.3306
732 | 1701 | 48.8667 | 86.435 | 0.40673 | 4.3324
733 | 1701 | 48.9333 | 86.46 | 0.40725 | 4.3336
734 | 1701 | 49 | 86.405 | 0.40778 | 4.3309
735 | 1701 | 49.0667 | 86.4 | 0.40838 | 4.3306
736 | 1701 | 49.1333 | 86.385 | 0.40895 | 4.3299
737 | 1701 | 49.2 | 86.295 | 0.4095 | 4.3254
738 | 1701 | 49.2667 | 86.31 | 0.41007 | 4.3261
739 | 1701 | 49.3333 | 86.385 | 0.41062 | 4.3299
740 | 1701 | 49.4 | 86.43 | 0.41117 | 4.3321
741 | 1701 | 49.4667 | 86.4 | 0.4117 | 4.3306
742 | 1701 | 49.5333 | 86.375 | 0.41227 | 4.3294
743 | 1701 | 49.6 | 86.34 | 0.41284 | 4.3276
744 | 1701 | 49.6667 | 86.27 | 0.41341 | 4.3241
745 | 1701 | 49.7333 | 86.315 | 0.41396 | 4.3264
746 | 1701 | 49.8 | 86.385 | 0.41451 | 4.3299
747 | 1701 | 49.8667 | 86.33 | 0.41506 | 4.3271
748 | 1701 | 49.9333 | 86.345 | 0.41559 | 4.3279
749 | 1701 | 50 | 86.375 | 0.41616 | 4.3294
750 | 1701 | 50.0667 | 86.375 | 0.41675 | 4.3294
751 | 1701 | 50.1333 | 86.4 | 0.41726 | 4.3306
752 | 1701 | 50.2 | 86.37 | 0.41781 | 4.3291
753 | 1701 | 50.2667 | 86.345 | 0.41838 | 4.3279
754 | 1701 | 50.3333 | 86.39 | 0.41895 | 4.3301
755 | 1701 | 50.4 | 86.385 | 0.41948 | 4.3299
756 | 1701 | 50.4667 | 86.45 | 0.42007 | 4.3331
757 | 1701 | 50.5333 | 86.43 | 0.42066 | 4.3321
758 | 1701 | 50.6 | 86.42 | 0.42117 | 4.3316
759 | 1701 | 50.6667 | 86.45 | 0.42174 | 4.3331
760 | 1701 | 50.7333 | 86.435 | 0.42229 | 4.3324
761 | 1701 | 50.8 | 86.435 | 0.42282 | 4.3324
762 | 1701 | 50.8667 | 86.435 | 0.42339 | 4.3324
763 | 1701 | 50.9333 | 86.43 | 0.42396 | 4.3321
764 | 1701 | 51 | 86.46 | 0.42451 | 4.3336
765 | 1701 | 51.0667 | 86.415 | 0.42506 | 4.3314
766 | 1701 | 51.1333 | 86.445 | 0.42561 | 4.3329
767 | 1701 | 51.2 | 86.48 | 0.4262 | 4.3346
768 | 1701 | 51.2667 | 86.42 | 0.42673 | 4.3316
769 | 1701 | 51.3333 | 86.43 | 0.42726 | 4.3321
770 | 1701 | 51.4 | 86.495 | 0.42779 | 4.3354
771 | 1701 | 51.4667 | 86.48 | 0.4284 | 4.3346
772 | 1701 | 51.5333 | 86.475 | 0.42895 | 4.3344
773 | 1701 | 51.6 | 86.49 | 0.42951 | 4.3352
774 | 1701 | 51.6667 | 86.505 | 0.43004 | 4.3359
775 | 1701 | 51.7333 | 86.51 | 0.43059 | 4.3362
776 | 1701 | 51.8 | 86.48 | 0.43116 | 4.3346
777 | 1701 | 51.8667 | 86.42 | 0.43175 | 4.3316
778 | 1701 | 51.9333 | 86.52 | 0.43228 | 4.3367
779 | 1701 | 52 | 86.495 | 0.43281 | 4.3354
780 | 1701 | 52.0667 | 86.475 | 0.43338 | 4.3344
781 | 1701 | 52.1333 | 86.505 | 0.43393 | 4.3359
782 | 1701 | 52.2 | 86.525 | 0.4345 | 4.3369
783 | 1701 | 52.2667 | 86.625 | 0.43503 | 4.3419
784 | 1701 | 52.3333 | 86.64 | 0.4356 | 4.3427
785 | 1701 | 52.4 | 86.62 | 0.43617 | 4.3417
786 | 1701 | 52.4667 | 86.62 | 0.43674 | 4.3417
787 | 1701 | 52.5333 | 86.64 | 0.43729 | 4.3427
788 | 1701 | 52.6 | 86.635 | 0.43784 | 4.3424
789 | 1701 | 52.6667 | 86.62 | 0.43845 | 4.3417
790 | 1701 | 52.7333 | 86.68 | 0.439 | 4.3447
791 | 1701 | 52.8 | 86.65 | 0.43953 | 4.3432
792 | 1701 | 52.8667 | 86.65 | 0.44008 | 4.3432
793 | 1701 | 52.9333 | 86.695 | 0.44061 | 4.3454
794 | 1701 | 53 | 86.665 | 0.44114 | 4.3439
795 | 1701 | 53.0667 | 86.68 | 0.44167 | 4.3447
796 | 1701 | 53.1333 | 86.625 | 0.4422 | 4.3419
797 | 1701 | 53.2 | 86.68 | 0.44281 | 4.3447
798 | 1701 | 53.2667 | 86.695 | 0.44342 | 4.3454
799 | 1701 | 53.3333 | 86.685 | 0.44395 | 4.3449
800 | 1701 | 53.4 | 86.67 | 0.44448 | 4.3442
801 | 1701 | 53.4667 | 86.685 | 0.44507 | 4.3449
802 | 1701 | 53.5333 | 86.715 | 0.4457 | 4.3464
803 | 1701 | 53.6 | 86.695 | 0.44621 | 4.3454
804 | 1701 | 53.6667 | 86.755 | 0.44674 | 4.3484
805 | 1701 | 53.7333 | 86.715 | 0.44729 | 4.3464
806 | 1701 | 53.8 | 86.685 | 0.44782 | 4.3449
807 | 1701 | 53.8667 | 86.74 | 0.44837 | 4.3477
808 | 1701 | 53.9333 | 86.74 | 0.44892 | 4.3477
809 | 1701 | 54 | 86.67 | 0.44949 | 4.3442
810 | 1701 | 54.0667 | 86.7 | 0.45006 | 4.3457
811 | 1701 | 54.1333 | 86.685 | 0.45059 | 4.3449
812 | 1701 | 54.2 | 86.685 | 0.45114 | 4.3449
813 | 1701 | 54.2667 | 86.725 | 0.45173 | 4.3469
814 | 1701 | 54.3333 | 86.7 | 0.45231 | 4.3457
815 | 1701 | 54.4 | 86.74 | 0.4529 | 4.3477
816 | 1701 | 54.4667 | 86.79 | 0.45343 | 4.3502
817 | 1701 | 54.5333 | 86.83 | 0.45396 | 4.3522
818 | 1701 | 54.6 | 86.76 | 0.45449 | 4.3487
819 | 1701 | 54.6667 | 86.715 | 0.45502 | 4.3464
820 | 1701 | 54.7333 | 86.725 | 0.45559 | 4.3469
821 | 1701 | 54.8 | 86.77 | 0.45616 | 4.3492
822 | 1701 | 54.8667 | 86.73 | 0.45673 | 4.3472
823 | 1701 | 54.9333 | 86.725 | 0.45726 | 4.3469
824 | 1701 | 55 | 86.775 | 0.45783 | 4.3494
825 | 1701 | 55.0667 | 86.685 | 0.4584 | 4.3449
826 | 1701 | 55.1333 | 86.71 | 0.45899 | 4.3462
827 | 1701 | 55.2 | 86.685 | 0.45958 | 4.3449
828 | 1701 | 55.2667 | 86.665 | 0.46013 | 4.3439
829 | 1701 | 55.3333 | 86.665 | 0.46062 | 4.3439
830 | 1701 | 55.4 | 86.635 | 0.46119 | 4.3424
831 | 1701 | 55.4667 | 86.605 | 0.46172 | 4.3409
832 | 1701 | 55.5333 | 86.595 | 0.46229 | 4.3404
833 | 1701 | 55.6 | 86.665 | 0.46286 | 4.3439
834 | 1701 | 55.6667 | 86.635 | 0.46337 | 4.3424
835 | 1701 | 55.7333 | 86.55 | 0.46394 | 4.3382
836 | 1701 | 55.8 | 86.57 | 0.46451 | 4.3392
837 | 1701 | 55.8667 | 86.555 | 0.46506 | 4.3384
838 | 1701 | 55.9333 | 86.495 | 0.46561 | 4.3354
839 | 1701 | 56 | 86.495 | 0.4662 | 4.3354
840 | 1701 | 56.0667 | 86.495 | 0.46679 | 4.3354
841 | 1701 | 56.1333 | 86.49 | 0.46728 | 4.3352
842 | 1701 | 56.2 | 86.465 | 0.46787 | 4.3339
843 | 1701 | 56.2667 | 86.49 | 0.46842 | 4.3352
844 | 1701 | 56.3333 | 86.48 | 0.46897 | 4.3346
845 | 1701 | 56.4 | 86.415 | 0.46952 | 4.3314
846 | 1701 | 56.4667 | 86.39 | 0.47005 | 4.3301
847 | 1701 | 56.5333 | 86.39 | 0.4706 | 4.3301
848 | 1701 | 56.6 | 86.375 | 0.47115 | 4.3294
849 | 1701 | 56.6667 | 86.415 | 0.47174 | 4.3314
850 | 1701 | 56.7333 | 86.39 | 0.47227 | 4.3301
851 | 1701 | 56.8 | 86.39 | 0.47284 | 4.3301
852 | 1701 | 56.8667 | 86.36 | 0.47341 | 4.3286
853 | 1701 | 56.9333 | 86.315 | 0.47396 | 4.3264
854 | 1701 | 57 | 86.37 | 0.47451 | 4.3291
855 | 1701 | 57.0667 | 86.375 | 0.47507 | 4.3294
856 | 1701 | 57.1333 | 86.39 | 0.47562 | 4.3301
857 | 1701 | 57.2 | 86.37 | 0.47615 | 4.3291
858 | 1701 | 57.2667 | 86.34 | 0.4767 | 4.3276
859 | 1701 | 57.3333 | 86.385 | 0.47727 | 4.3299
860 | 1701 | 57.4 | 86.355 | 0.47784 | 4.3284
861 | 1701 | 57.4667 | 86.36 | 0.47843 | 4.3286
862 | 1701 | 57.5333 | 86.42 | 0.47898 | 4.3316
863 | 1701 | 57.6 | 86.325 | 0.47953 | 4.3269
864 | 1701 | 57.6667 | 86.405 | 0.48008 | 4.3309
865 | 1701 | 57.7333 | 86.34 | 0.48065 | 4.3276
866 | 1701 | 57.8 | 86.31 | 0.4812 | 4.3261
867 | 1701 | 57.8667 | 86.36 | 0.48171 | 4.3286
868 | 1701 | 57.9333 | 86.325 | 0.48226 | 4.3269
869 | 1701 | 58 | 86.315 | 0.48281 | 4.3264
870 | 1701 | 58.0667 | 86.325 | 0.48334 | 4.3269
871 | 1701 | 58.1333 | 86.265 | 0.48389 | 4.3239
872 | 1701 | 58.2 | 86.385 | 0.48448 | 4.3299
873 | 1701 | 58.2667 | 86.345 | 0.48507 | 4.3279
874 | 1701 | 58.3333 | 86.34 | 0.48564 | 4.3276
875 | 1701 | 58.4 | 86.34 | 0.48619 | 4.3276
876 | 1701 | 58.4667 | 86.37 | 0.48674 | 4.3291
877 | 1701 | 58.5333 | 86.415 | 0.48731 | 4.3314
878 | 1701 | 58.6 | 86.445 | 0.48788 | 4.3329
879 | 1701 | 58.6667 | 86.405 | 0.48841 | 4.3309
880 | 1701 | 58.7333 | 86.325 | 0.48896 | 4.3269
881 | 1701 | 58.8 | 86.385 | 0.48947 | 4.3299
882 | 1701 | 58.8667 | 86.375 | 0.49 | 4.3294
883 | 1701 | 58.9333 | 86.375 | 0.49059 | 4.3294
884 | 1701 | 59 | 86.355 | 0.49116 | 4.3284
885 | 1701 | 59.0667 | 86.33 | 0.49173 | 4.3271
886 | 1701 | 59.1333 | 86.355 | 0.4923 | 4.3284
887 | 1701 | 59.2 | 86.36 | 0.49287 | 4.3286
888 | 1701 | 59.2667 | 86.37 | 0.4934 | 4.3291
889 | 1701 | 59.3333 | 86.33 | 0.49397 | 4.3271
890 | 1701 | 59.4 | 86.37 | 0.49457 | 4.3291
891 | 1701 | 59.4667 | 86.39 | 0.49518 | 4.3301
892 | 1701 | 59.5333 | 86.42 | 0.49566 | 4.3316
893 | 1701 | 59.6 | 86.46 | 0.49615 | 4.3336
894 | 1701 | 59.6667 | 86.475 | 0.4967 | 4.3344
895 | 1701 | 59.7333 | 86.43 | 0.49725 | 4.3321
896 | 1701 | 59.8 | 86.445 | 0.49783 | 4.3329
897 | 1701 | 59.8667 | 86.48 | 0.49842 | 4.3346
898 | 1701 | 59.9333 | 86.505 | 0.49897 | 4.3359
899 | 1701 | 60 | 86.605 | 0.49952 | 4.3409
900 | 1701 | 60.0667 | 86.62 | 0.50007 | 4.3417
901 | 1701 | 60.1333 | 86.64 | 0.50062 | 4.3427
902 | 1701 | 60.2 | 86.715 | 0.50119 | 4.3464
903 | 1701 | 60.2667 | 86.805 | 0.5018 | 4.3509
904 | 1701 | 60.3333 | 86.805 | 0.50235 | 4.3509
905 | 1701 | 60.4 | 86.965 | 0.50286 | 4.359
906 | 1701 | 60.4667 | 87.13 | 0.50339 | 4.3672
907 | 1701 | 60.5333 | 87.24 | 0.50392 | 4.3727
908 | 1701 | 60.6 | 87.405 | 0.50449 | 4.381
909 | 1701 | 60.6667 | 87.555 | 0.50506 | 4.3885
910 | 1701 | 60.7333 | 87.825 | 0.50561 | 4.4021
911 | 1701 | 60.8 | 87.98 | 0.50614 | 4.4098
912 | 1701 | 60.8667 | 88.2 | 0.50669 | 4.4209
913 | 1701 | 60.9333 | 88.485 | 0.50726 | 4.4351
914 | 1701 | 61 | 88.81 | 0.50785 | 4.4514
915 | 1701 | 61.0667 | 89.105 | 0.50842 | 4.4662
916 | 1701 | 61.1333 | 89.4 | 0.50901 | 4.481
917 | 1701 | 61.2 | 89.685 | 0.50952 | 4.4953
918 | 1701 | 61.2667 | 89.96 | 0.51007 | 4.5091
919 | 1701 | 61.3333 | 90.36 | 0.51064 | 4.5291
920 | 1701 | 61.4 | 90.7 | 0.51119 | 4.5462
921 | 1701 | 61.4667 | 91.155 | 0.51176 | 4.569
922 | 1701 | 61.5333 | 91.53 | 0.51231 | 4.5878
923 | 1701 | 61.6 | 91.795 | 0.51286 | 4.6011
924 | 1701 | 61.6667 | 92.21 | 0.51341 | 4.6219
925 | 1701 | 61.7333 | 92.55 | 0.51396 | 4.6389
926 | 1701 | 61.8 | 92.945 | 0.51449 | 4.6587
927 | 1701 | 61.8667 | 93.37 | 0.51508 | 4.68
928 | 1701 | 61.9333 | 93.725 | 0.51569 | 4.6978
929 | 1701 | 62 | 94.19 | 0.51622 | 4.7211
930 | 1701 | 62.0667 | 94.81 | 0.51677 | 4.7522
931 | 1701 | 62.1333 | 95.265 | 0.5173 | 4.775
932 | 1701 | 62.2 | 95.72 | 0.51787 | 4.7978
933 | 1701 | 62.2667 | 96.265 | 0.51842 | 4.8251
934 | 1701 | 62.3333 | 96.865 | 0.51895 | 4.8552
935 | 1701 | 62.4 | 97.375 | 0.5195 | 4.8807
936 | 1701 | 62.4667 | 97.84 | 0.52005 | 4.904
937 | 1701 | 62.5333 | 98.415 | 0.52061 | 4.9329
938 | 1701 | 62.6 | 99.09 | 0.52116 | 4.9667
939 | 1701 | 62.6667 | 99.67 | 0.52173 | 4.9958
940 | 1701 | 62.7333 | 100.305 | 0.5223 | 5.0276
941 | 1701 | 62.8 | 100.91 | 0.52289 | 5.0579
942 | 1701 | 62.8667 | 101.51 | 0.5234 | 5.088
943 | 1701 | 62.9333 | 102.13 | 0.52397 | 5.1191
944 | 1701 | 63 | 102.725 | 0.52452 | 5.1489
945 | 1701 | 63.0667 | 103.27 | 0.52507 | 5.1762
946 | 1701 | 63.1333 | 103.92 | 0.52562 | 5.2088
947 | 1701 | 63.2 | 104.6 | 0.52615 | 5.2429
948 | 1701 | 63.2667 | 105.09 | 0.52674 | 5.2674
949 | 1701 | 63.3333 | 105.66 | 0.52731 | 5.296
950 | 1701 | 63.4 | 106.315 | 0.52784 | 5.3288
951 | 1701 | 63.4667 | 106.98 | 0.52839 | 5.3622
952 | 1701 | 63.5333 | 107.595 | 0.52896 | 5.393
953 | 1701 | 63.6 | 108.19 | 0.52955 | 5.4228
954 | 1701 | 63.6667 | 108.785 | 0.53012 | 5.4526
955 | 1701 | 63.7333 | 109.385 | 0.53063 | 5.4827
956 | 1701 | 63.8 | 109.95 | 0.53118 | 5.511
957 | 1701 | 63.8667 | 110.57 | 0.53173 | 5.5421
958 | 1701 | 63.9333 | 111.2 | 0.53228 | 5.5737
959 | 1701 | 64 | 111.855 | 0.53283 | 5.6065
960 | 1701 | 64.0667 | 112.53 | 0.53338 | 5.6404
961 | 1701 | 64.1333 | 113.09 | 0.53395 | 5.6684
962 | 1701 | 64.2 | 113.745 | 0.53454 | 5.7013
963 | 1701 | 64.2667 | 114.48 | 0.53507 | 5.7381
964 | 1701 | 64.3333 | 115.01 | 0.53562 | 5.7647
965 | 1701 | 64.4 | 115.575 | 0.53617 | 5.793
966 | 1701 | 64.4667 | 116.23 | 0.5368 | 5.8258
967 | 1701 | 64.5333 | 116.865 | 0.53733 | 5.8576
968 | 1701 | 64.6 | 117.51 | 0.53786 | 5.89
969 | 1701 | 64.6667 | 118.06 | 0.53841 | 5.9175
970 | 1701 | 64.7333 | 118.54 | 0.53896 | 5.9416
971 | 1701 | 64.8 | 118.615 | 0.53951 | 5.9454
972 | 1701 | 64.8667 | 118.585 | 0.54004 | 5.9439
973 | 1701 | 64.9333 | 119.095 | 0.54061 | 5.9694
974 | 1701 | 65 | 119.56 | 0.54121 | 5.9927
975 | 1701 | 65.0667 | 120.14 | 0.54176 | 6.0218
976 | 1701 | 65.1333 | 120.75 | 0.54228 | 6.0524
977 | 1701 | 65.2 | 121.35 | 0.54284 | 6.0824
978 | 1701 | 65.2667 | 121.81 | 0.54345 | 6.1055
979 | 1701 | 65.3333 | 122.345 | 0.54406 | 6.1323
980 | 1701 | 65.4 | 123.065 | 0.54459 | 6.1684
981 | 1701 | 65.4667 | 123.49 | 0.5451 | 6.1897
982 | 1701 | 65.5333 | 123.7 | 0.54559 | 6.2002
983 | 1701 | 65.6 | 124.005 | 0.54614 | 6.2155
984 | 1701 | 65.6667 | 124.63 | 0.54673 | 6.2468
985 | 1701 | 65.7333 | 125.335 | 0.5473 | 6.2822
986 | 1701 | 65.8 | 125.84 | 0.54783 | 6.3075
987 | 1701 | 65.8667 | 126.355 | 0.5484 | 6.3333
988 | 1701 | 65.9333 | 126.99 | 0.54895 | 6.3651
989 | 1701 | 66 | 127.39 | 0.54952 | 6.3852
990 | 1701 | 66.0667 | 127.84 | 0.55007 | 6.4077
991 | 1701 | 66.1333 | 128.47 | 0.55064 | 6.4393
992 | 1701 | 66.2 | 129.125 | 0.55123 | 6.4722
993 | 1701 | 66.2667 | 129.685 | 0.55178 | 6.5002
994 | 1701 | 66.3333 | 130.195 | 0.55233 | 6.5258
995 | 1701 | 66.4 | 130.73 | 0.55288 | 6.5526
996 | 1701 | 66.4667 | 131.365 | 0.55341 | 6.5844
997 | 1701 | 66.5333 | 131.725 | 0.55394 | 6.6025
998 | 1701 | 66.6 | 132.03 | 0.55449 | 6.6178
999 | 1701 | 66.6667 | 132.755 | 0.55506 | 6.6541
1000 | 1701 | 66.7333 | 133.405 | 0.55563 | 6.6867
1001 | 1701 | 66.8 | 134.2 | 0.55622 | 6.7265
1002 | 1701 | 66.8667 | 134.945 | 0.55679 | 6.7639
1003 | 1701 | 66.9333 | 135.66 | 0.55734 | 6.7997
1004 | 1701 | 67 | 136.405 | 0.55791 | 6.837
1005 | 1701 | 67.0667 | 137.145 | 0.55842 | 6.8741
1006 | 1701 | 67.1333 | 137.835 | 0.55897 | 6.9087
1007 | 1701 | 67.2 | 138.585 | 0.5595 | 6.9463
1008 | 1701 | 67.2667 | 139.4 | 0.56009 | 6.9872
1009 | 1701 | 67.3333 | 140.255 | 0.56066 | 7.03
1010 | 1701 | 67.4 | 141.155 | 0.56117 | 7.0751
1011 | 1701 | 67.4667 | 141.915 | 0.5617 | 7.1132
1012 | 1701 | 67.5333 | 142.505 | 0.56229 | 7.1428
1013 | 1701 | 67.6 | 143.33 | 0.56284 | 7.1841
1014 | 1701 | 67.6667 | 144.23 | 0.56343 | 7.2293
1015 | 1701 | 67.7333 | 145.205 | 0.56399 | 7.2781
1016 | 1701 | 67.8 | 146.035 | 0.56456 | 7.3197
1017 | 1701 | 67.8667 | 146.95 | 0.56513 | 7.3656
1018 | 1701 | 67.9333 | 147.91 | 0.56568 | 7.4137
1019 | 1701 | 68 | 148.75 | 0.56619 | 7.4558
1020 | 1701 | 68.0667 | 149.56 | 0.5667 | 7.4964
1021 | 1701 | 68.1333 | 150.465 | 0.56733 | 7.5418
1022 | 1701 | 68.2 | 151.53 | 0.5679 | 7.5952
1023 | 1701 | 68.2667 | 152.59 | 0.56839 | 7.6483
1024 | 1701 | 68.3333 | 153.35 | 0.56892 | 7.6864
1025 | 1701 | 68.4 | 154.245 | 0.56951 | 7.7312
1026 | 1701 | 68.4667 | 155.265 | 0.5701 | 7.7824
1027 | 1701 | 68.5333 | 156.28 | 0.57069 | 7.8332
1028 | 1701 | 68.6 | 157.375 | 0.57124 | 7.8881
1029 | 1701 | 68.6667 | 158.275 | 0.57177 | 7.9332
1030 | 1701 | 68.7333 | 159.12 | 0.5723 | 7.9756
1031 | 1701 | 68.8 | 159.98 | 0.57287 | 8.0187
1032 | 1701 | 68.8667 | 160.965 | 0.57344 | 8.0681
1033 | 1701 | 68.9333 | 161.975 | 0.57397 | 8.1187
1034 | 1701 | 69 | 162.86 | 0.5745 | 8.1631
1035 | 1701 | 69.0667 | 163.695 | 0.57507 | 8.2049
1036 | 1701 | 69.1333 | 164.75 | 0.57562 | 8.2578
1037 | 1701 | 69.2 | 165.795 | 0.57623 | 8.3102
1038 | 1701 | 69.2667 | 166.79 | 0.5768 | 8.36
1039 | 1701 | 69.3333 | 167.78 | 0.57733 | 8.4097
1040 | 1701 | 69.4 | 168.675 | 0.57792 | 8.4545
1041 | 1701 | 69.4667 | 169.755 | 0.57843 | 8.5087
1042 | 1701 | 69.5333 | 170.645 | 0.57904 | 8.5533
1043 | 1701 | 69.6 | 171.615 | 0.57959 | 8.6019
1044 | 1701 | 69.6667 | 172.655 | 0.5801 | 8.654
1045 | 1701 | 69.7333 | 173.495 | 0.58063 | 8.6961
1046 | 1701 | 69.8 | 174.375 | 0.58116 | 8.7402
1047 | 1701 | 69.8667 | 175.265 | 0.58173 | 8.7848
1048 | 1701 | 69.9333 | 176.36 | 0.5823 | 8.8397
1049 | 1701 | 70 | 177.54 | 0.58289 | 8.8989
1050 | 1701 | 70.0667 | 178.545 | 0.58344 | 8.9492
1051 | 1701 | 70.1333 | 179.545 | 0.58399 | 8.9994
1052 | 1701 | 70.2 | 180.555 | 0.58456 | 9.05
1053 | 1701 | 70.2667 | 181.59 | 0.58509 | 9.1019
1054 | 1701 | 70.3333 | 182.62 | 0.58566 | 9.1535
1055 | 1701 | 70.4 | 183.565 | 0.58622 | 9.2009
1056 | 1701 | 70.4667 | 184.605 | 0.58681 | 9.253
1057 | 1701 | 70.5333 | 185.69 | 0.5873 | 9.3074
1058 | 1701 | 70.6 | 186.57 | 0.58782 | 9.3515
1059 | 1701 | 70.6667 | 187.485 | 0.58839 | 9.3973
1060 | 1701 | 70.7333 | 188.515 | 0.58892 | 9.449
1061 | 1701 | 70.8 | 189.68 | 0.58956 | 9.5074
1062 | 1701 | 70.8667 | 190.86 | 0.59009 | 9.5665
1063 | 1701 | 70.9333 | 192.045 | 0.59062 | 9.6259
1064 | 1701 | 71 | 192.95 | 0.59119 | 9.6713
1065 | 1701 | 71.0667 | 194.055 | 0.5918 | 9.7266
1066 | 1701 | 71.1333 | 195.21 | 0.59235 | 9.7845
1067 | 1701 | 71.2 | 196.355 | 0.59294 | 9.8419
1068 | 1701 | 71.2667 | 197.51 | 0.59349 | 9.8998
1069 | 1701 | 71.3333 | 198.72 | 0.59402 | 9.9605
1070 | 1701 | 71.4 | 199.65 | 0.59453 | 10.0071
1071 | 1701 | 71.4667 | 200.66 | 0.59504 | 10.0577
1072 | 1701 | 71.5333 | 201.65 | 0.59559 | 10.1073
1073 | 1701 | 71.6 | 202.815 | 0.59618 | 10.1657
1074 | 1701 | 71.6667 | 204.02 | 0.59677 | 10.2261
1075 | 1701 | 71.7333 | 205.25 | 0.59734 | 10.2878
1076 | 1701 | 71.8 | 206.49 | 0.59785 | 10.3499
1077 | 1701 | 71.8667 | 207.625 | 0.59838 | 10.4068
1078 | 1701 | 71.9333 | 208.65 | 0.59897 | 10.4582
1079 | 1701 | 72 | 209.945 | 0.5996 | 10.5231
1080 | 1701 | 72.0667 | 211.275 | 0.60019 | 10.5898
1081 | 1701 | 72.1333 | 212.68 | 0.6007 | 10.6602
1082 | 1701 | 72.2 | 213.835 | 0.60119 | 10.7181
1083 | 1701 | 72.2667 | 214.88 | 0.60174 | 10.7705
1084 | 1701 | 72.3333 | 215.955 | 0.60229 | 10.8243
1085 | 1701 | 72.4 | 217.145 | 0.60288 | 10.884
1086 | 1701 | 72.4667 | 218.43 | 0.60349 | 10.9484
1087 | 1701 | 72.5333 | 219.855 | 0.60398 | 11.0198
1088 | 1701 | 72.6 | 221 | 0.60447 | 11.0772
1089 | 1701 | 72.6667 | 221.93 | 0.60504 | 11.1238
1090 | 1701 | 72.7333 | 223.095 | 0.60565 | 11.1822
1091 | 1701 | 72.8 | 224.47 | 0.60624 | 11.2511
1092 | 1701 | 72.8667 | 226 | 0.60681 | 11.3278
1093 | 1701 | 72.9333 | 227.33 | 0.60736 | 11.3945
1094 | 1701 | 73 | 228.54 | 0.60785 | 11.4551
1095 | 1701 | 73.0667 | 229.655 | 0.60846 | 11.511
1096 | 1701 | 73.1333 | 230.995 | 0.609 | 11.5782
1097 | 1701 | 73.2 | 232.37 | 0.60955 | 11.6471
1098 | 1701 | 73.2667 | 233.685 | 0.6101 | 11.713
1099 | 1701 | 73.3333 | 234.94 | 0.61063 | 11.7759
1100 | 1701 | 73.4 | 236.325 | 0.6112 | 11.8454
1101 | 1701 | 73.4667 | 237.84 | 0.61177 | 11.9213
1102 | 1701 | 73.5333 | 239.315 | 0.6123 | 11.9952
1103 | 1701 | 73.6 | 240.67 | 0.61287 | 12.0631
1104 | 1701 | 73.6667 | 242.145 | 0.61346 | 12.1371
1105 | 1701 | 73.7333 | 243.725 | 0.61401 | 12.2163
1106 | 1701 | 73.8 | 245.34 | 0.61454 | 12.2972
1107 | 1701 | 73.8667 | 246.805 | 0.61509 | 12.3706
1108 | 1701 | 73.9333 | 248.37 | 0.61564 | 12.4491
1109 | 1701 | 74 | 249.99 | 0.61625 | 12.5303
1110 | 1701 | 74.0667 | 251.79 | 0.6168 | 12.6205
1111 | 1701 | 74.1333 | 253.54 | 0.61733 | 12.7082
1112 | 1701 | 74.2 | 254.98 | 0.61788 | 12.7804
1113 | 1701 | 74.2667 | 256.55 | 0.61843 | 12.8591
1114 | 1701 | 74.3333 | 258.205 | 0.619 | 12.942
1115 | 1701 | 74.4 | 259.885 | 0.61955 | 13.0263
1116 | 1701 | 74.4667 | 261.585 | 0.62012 | 13.1115
1117 | 1701 | 74.5333 | 263.345 | 0.62067 | 13.1997
1118 | 1701 | 74.6 | 265.03 | 0.62122 | 13.2841
1119 | 1701 | 74.6667 | 266.65 | 0.62177 | 13.3653
1120 | 1701 | 74.7333 | 268.44 | 0.62234 | 13.4551
1121 | 1701 | 74.8 | 270.2 | 0.62291 | 13.5433
1122 | 1701 | 74.8667 | 271.915 | 0.62344 | 13.6292
1123 | 1701 | 74.9333 | 273.645 | 0.62399 | 13.7159
1124 | 1701 | 75 | 275.365 | 0.6245 | 13.8022
1125 | 1701 | 75.0667 | 277.065 | 0.62511 | 13.8874
1126 | 1701 | 75.1333 | 278.825 | 0.62566 | 13.9756
1127 | 1701 | 75.2 | 280.76 | 0.62623 | 14.0726
1128 | 1701 | 75.2667 | 282.565 | 0.62678 | 14.163
1129 | 1701 | 75.3333 | 284.295 | 0.62731 | 14.2498
1130 | 1701 | 75.4 | 286.03 | 0.6279 | 14.3367
1131 | 1701 | 75.4667 | 287.95 | 0.62845 | 14.433
1132 | 1701 | 75.5333 | 289.87 | 0.62902 | 14.5292
1133 | 1701 | 75.6 | 291.665 | 0.62955 | 14.6192
1134 | 1701 | 75.6667 | 293.525 | 0.6301 | 14.7124
1135 | 1701 | 75.7333 | 295.255 | 0.63063 | 14.7991
1136 | 1701 | 75.8 | 297.11 | 0.6312 | 14.8921
1137 | 1701 | 75.8667 | 299.06 | 0.63175 | 14.9898
1138 | 1701 | 75.9333 | 300.965 | 0.63233 | 15.0853
1139 | 1701 | 76 | 302.75 | 0.63292 | 15.1748
1140 | 1701 | 76.0667 | 304.775 | 0.63345 | 15.2763
1141 | 1701 | 76.1333 | 306.785 | 0.634 | 15.377
1142 | 1701 | 76.2 | 308.59 | 0.63457 | 15.4675
1143 | 1701 | 76.2667 | 310.46 | 0.63518 | 15.5612
1144 | 1701 | 76.3333 | 312.64 | 0.63569 | 15.6705
1145 | 1701 | 76.4 | 314.555 | 0.63624 | 15.7665
1146 | 1701 | 76.4667 | 316.385 | 0.63675 | 15.8582
1147 | 1701 | 76.5333 | 318.145 | 0.63728 | 15.9464
1148 | 1701 | 76.6 | 319.965 | 0.63785 | 16.0377
1149 | 1701 | 76.6667 | 321.97 | 0.63842 | 16.1381
1150 | 1701 | 76.7333 | 323.955 | 0.63897 | 16.2376
1151 | 1701 | 76.8 | 326.105 | 0.63954 | 16.3454
1152 | 1701 | 76.8667 | 328.15 | 0.64009 | 16.4479
1153 | 1701 | 76.9333 | 330.065 | 0.64062 | 16.5439
1154 | 1701 | 77 | 332.03 | 0.64123 | 16.6424
1155 | 1701 | 77.0667 | 334.16 | 0.64182 | 16.7491
1156 | 1701 | 77.1333 | 336.465 | 0.64245 | 16.8647
1157 | 1701 | 77.2 | 338.72 | 0.64294 | 16.9777
1158 | 1701 | 77.2667 | 340.705 | 0.64345 | 17.0772
1159 | 1701 | 77.3333 | 342.4 | 0.64398 | 17.1622
1160 | 1701 | 77.4 | 344.405 | 0.64453 | 17.2627
1161 | 1701 | 77.4667 | 346.48 | 0.6451 | 17.3667
1162 | 1701 | 77.5333 | 348.615 | 0.64565 | 17.4737
1163 | 1701 | 77.6 | 350.72 | 0.6462 | 17.5792
1164 | 1701 | 77.6667 | 352.795 | 0.64677 | 17.6832
1165 | 1701 | 77.7333 | 354.93 | 0.6473 | 17.7902
1166 | 1701 | 77.8 | 356.935 | 0.64789 | 17.8907
1167 | 1701 | 77.8667 | 359.065 | 0.64848 | 17.9975
1168 | 1701 | 77.9333 | 361.4 | 0.64911 | 18.1145
1169 | 1701 | 78 | 363.985 | 0.64962 | 18.2441
1170 | 1701 | 78.0667 | 366.185 | 0.65013 | 18.3543
1171 | 1701 | 78.1333 | 368 | 0.65068 | 18.4453
1172 | 1701 | 78.2 | 370.18 | 0.65117 | 18.5546
1173 | 1701 | 78.2667 | 372.07 | 0.65176 | 18.6493
1174 | 1701 | 78.3333 | 374.275 | 0.65233 | 18.7598
1175 | 1701 | 78.4 | 376.695 | 0.65288 | 18.8811
1176 | 1701 | 78.4667 | 378.945 | 0.65343 | 18.9939
1177 | 1701 | 78.5333 | 381.13 | 0.65398 | 19.1034
1178 | 1701 | 78.6 | 383.275 | 0.65456 | 19.2109
1179 | 1701 | 78.6667 | 385.695 | 0.65513 | 19.3322
1180 | 1701 | 78.7333 | 388.13 | 0.65574 | 19.4543
1181 | 1701 | 78.8 | 390.54 | 0.65629 | 19.5751
1182 | 1701 | 78.8667 | 393.02 | 0.65684 | 19.6994
1183 | 1701 | 78.9333 | 395.21 | 0.65737 | 19.8092
1184 | 1701 | 79 | 397.315 | 0.65792 | 19.9147
1185 | 1701 | 79.0667 | 399.53 | 0.65843 | 20.0257
1186 | 1701 | 79.1333 | 401.765 | 0.65896 | 20.1377
1187 | 1701 | 79.2 | 403.89 | 0.65953 | 20.2442
1188 | 1701 | 79.2667 | 406.165 | 0.6601 | 20.3583
1189 | 1701 | 79.3333 | 408.66 | 0.66065 | 20.4833
1190 | 1701 | 79.4 | 411.1 | 0.66122 | 20.6056
1191 | 1701 | 79.4667 | 413.3 | 0.66177 | 20.7159
1192 | 1701 | 79.5333 | 415.605 | 0.66234 | 20.8314
1193 | 1701 | 79.6 | 418 | 0.66293 | 20.9515
1194 | 1701 | 79.6667 | 420.525 | 0.66346 | 21.078
1195 | 1701 | 79.7333 | 422.89 | 0.66399 | 21.1966
1196 | 1701 | 79.8 | 425.175 | 0.66454 | 21.3111
1197 | 1701 | 79.8667 | 427.41 | 0.66511 | 21.4231
1198 | 1701 | 79.9333 | 429.83 | 0.66566 | 21.5444
1199 | 1701 | 80 | 432.31 | 0.66621 | 21.6687
1200 | 1701 | 80.0667 | 434.795 | 0.66676 | 21.7933
1201 | 1701 | 80.1333 | 437.085 | 0.66731 | 21.9081
1202 | 1701 | 80.2 | 439.28 | 0.66788 | 22.0181
1203 | 1701 | 80.2667 | 441.71 | 0.66845 | 22.1399
1204 | 1701 | 80.3333 | 444.29 | 0.66902 | 22.2692
1205 | 1701 | 80.4 | 446.71 | 0.66957 | 22.3905
1206 | 1701 | 80.4667 | 449.195 | 0.67014 | 22.5151
1207 | 1701 | 80.5333 | 451.69 | 0.67067 | 22.6401
1208 | 1701 | 80.6 | 454.085 | 0.67124 | 22.7602
1209 | 1701 | 80.6667 | 456.45 | 0.67179 | 22.8787
1210 | 1701 | 80.7333 | 458.93 | 0.67232 | 23.003
1211 | 1701 | 80.8 | 461.215 | 0.67285 | 23.1175
1212 | 1701 | 80.8667 | 463.475 | 0.67342 | 23.2308
1213 | 1701 | 80.9333 | 465.9 | 0.67399 | 23.3524
1214 | 1701 | 81 | 468.395 | 0.67456 | 23.4774
1215 | 1701 | 81.0667 | 470.955 | 0.67515 | 23.6057
1216 | 1701 | 81.1333 | 473.54 | 0.6757 | 23.7353
1217 | 1701 | 81.2 | 476.02 | 0.67623 | 23.8596
1218 | 1701 | 81.2667 | 478.395 | 0.67681 | 23.9787
1219 | 1701 | 81.3333 | 480.805 | 0.67736 | 24.0995
1220 | 1701 | 81.4 | 483.45 | 0.67787 | 24.232
1221 | 1701 | 81.4667 | 485.68 | 0.67842 | 24.3438
1222 | 1701 | 81.5333 | 488.105 | 0.67897 | 24.4654
1223 | 1701 | 81.6 | 490.675 | 0.6795 | 24.5942
1224 | 1701 | 81.6667 | 492.995 | 0.68005 | 24.7105
1225 | 1701 | 81.7333 | 495.41 | 0.68062 | 24.8315
1226 | 1701 | 81.8 | 498.01 | 0.68123 | 24.9618
1227 | 1701 | 81.8667 | 500.735 | 0.6818 | 25.0984
1228 | 1701 | 81.9333 | 503.29 | 0.68235 | 25.2265
1229 | 1701 | 82 | 505.785 | 0.6829 | 25.3515
1230 | 1701 | 82.0667 | 508.34 | 0.68347 | 25.4796
1231 | 1701 | 82.1333 | 510.91 | 0.68404 | 25.6084
1232 | 1701 | 82.2 | 513.555 | 0.68459 | 25.741
1233 | 1701 | 82.2667 | 516.015 | 0.68512 | 25.8643
1234 | 1701 | 82.3333 | 518.395 | 0.68563 | 25.9836
1235 | 1701 | 82.4 | 520.705 | 0.68616 | 26.0994
1236 | 1701 | 82.4667 | 522.97 | 0.68673 | 26.2129
1237 | 1701 | 82.5333 | 525.585 | 0.6873 | 26.344
1238 | 1701 | 82.6 | 528.39 | 0.68789 | 26.4846
1239 | 1701 | 82.6667 | 531.095 | 0.68846 | 26.6201
1240 | 1701 | 82.7333 | 533.82 | 0.68901 | 26.7567
1241 | 1701 | 82.8 | 536.35 | 0.68956 | 26.8835
1242 | 1701 | 82.8667 | 538.865 | 0.69013 | 27.0096
1243 | 1701 | 82.9333 | 541.435 | 0.69074 | 27.1384
1244 | 1701 | 83 | 544.23 | 0.69135 | 27.2785
1245 | 1701 | 83.0667 | 547.355 | 0.69186 | 27.4352
1246 | 1701 | 83.1333 | 549.875 | 0.69237 | 27.5615
1247 | 1701 | 83.2 | 552.055 | 0.69288 | 27.6707
1248 | 1701 | 83.2667 | 554.43 | 0.69345 | 27.7898
1249 | 1701 | 83.3333 | 556.99 | 0.694 | 27.9181
1250 | 1701 | 83.4 | 559.825 | 0.69457 | 28.0602
1251 | 1701 | 83.4667 | 562.495 | 0.69512 | 28.194
1252 | 1701 | 83.5333 | 565.185 | 0.69569 | 28.3288
1253 | 1701 | 83.6 | 567.945 | 0.69624 | 28.4672
1254 | 1701 | 83.6667 | 570.69 | 0.69679 | 28.6048
1255 | 1701 | 83.7333 | 573.235 | 0.69738 | 28.7323
1256 | 1701 | 83.8 | 575.93 | 0.69796 | 28.8674
1257 | 1701 | 83.8667 | 578.895 | 0.69851 | 29.016
1258 | 1701 | 83.9333 | 581.795 | 0.69904 | 29.1614
1259 | 1701 | 84 | 584.41 | 0.69956 | 29.2925
1260 | 1701 | 84.0667 | 586.79 | 0.7001 | 29.4118
1261 | 1701 | 84.1333 | 589.395 | 0.70064 | 29.5423
1262 | 1701 | 84.2 | 592.025 | 0.7012 | 29.6742
1263 | 1701 | 84.2667 | 594.7 | 0.70177 | 29.8082
1264 | 1701 | 84.3333 | 597.54 | 0.70232 | 29.9506
1265 | 1701 | 84.4 | 600.305 | 0.70285 | 30.0892
1266 | 1701 | 84.4667 | 602.945 | 0.70344 | 30.2215
1267 | 1701 | 84.5333 | 605.635 | 0.70401 | 30.3563
1268 | 1701 | 84.6 | 608.515 | 0.70458 | 30.5007
1269 | 1701 | 84.6667 | 611.25 | 0.70517 | 30.6378
1270 | 1701 | 84.7333 | 614.15 | 0.7057 | 30.7831
1271 | 1701 | 84.8 | 616.895 | 0.70623 | 30.9207
1272 | 1701 | 84.8667 | 619.485 | 0.7068 | 31.0505
1273 | 1701 | 84.9333 | 622.23 | 0.70733 | 31.1881
1274 | 1701 | 85 | 624.84 | 0.7079 | 31.3189
1275 | 1701 | 85.0667 | 627.61 | 0.70847 | 31.4578
1276 | 1701 | 85.1333 | 630.42 | 0.70902 | 31.5986
1277 | 1701 | 85.2 | 633.14 | 0.70957 | 31.735
1278 | 1701 | 85.2667 | 635.83 | 0.71014 | 31.8698
1279 | 1701 | 85.3333 | 638.64 | 0.71067 | 32.0106
1280 | 1701 | 85.4 | 641.315 | 0.71124 | 32.1447
1281 | 1701 | 85.4667 | 644.075 | 0.71181 | 32.2831
1282 | 1701 | 85.5333 | 646.985 | 0.7124 | 32.4289
1283 | 1701 | 85.6 | 649.995 | 0.71293 | 32.5798
1284 | 1701 | 85.6667 | 652.765 | 0.71346 | 32.7186
1285 | 1701 | 85.7333 | 655.2 | 0.71395 | 32.8407
1286 | 1701 | 85.8 | 657.585 | 0.71454 | 32.9602
1287 | 1701 | 85.8667 | 644.25 | 0.71525 | 32.2918
1288 | 1701 | 85.9333 | 317.835 | 0.71576 | 15.9309

## Comp - Graph
CURVA DE ENGENHARIA COMPARAÇÃO
PE - EIXO SECUNDARIO

## Redução
Aço
A0 | 31.17
Af | 8.55
Redução | 72.57%
Polímero (80 mm/min)
A0 | 2131.89
Af | 1023.05
Redução | 52.01%
Polímero (120 mm/min)
A0 | 2122.26
Af | 1285.94
Redução | 39.41%
Cerâmica
A0 | 143.53
Af | 147.9
Redução | -3.045%